## Anexo Técnico
ANEXO ESPECIFICACIONES TÉCNICAS
DESPLIEGUE DE CONECTIVIDAD EN ESTADIO ATANASIO DE GIRARDOT - COPA AMERICA 2021
AMPLIFICADOR
DESCRIPCIÓN | REQUERIDO | OFERTADO
MARCA | INDICAR
REFERENCIA | INDICAR
CANTIDAD DE CANALES | 4 CANALES
POTENCIA | 1000 WATTS POR CADA CANAL
TIPO DE INSTALACIÓN | EN RACK
DIMENSIONES | MÁXIMO DE 2U
RESPUESTA EN FRECUENCIA | -3 DB: 15 HZ-30 KHZ
INTEGRACIÓN CON SOFTWARE DE GESTIÓN | REQUERIDA
TIPOS DE PROTECCIÓN | PROTECCIÓN COMPLETA POR SOBRECARGA, POR TEMPERATURA, POR CORTO CIRCUITO, HF, DC, BACK EMF
CONECTORES | INCLUYE CONECTORES DE ENTRADA Y SALIDA TIPO PHOENIX
INCLUYE | CABLES DE CONEXIÓN Y TODOS LOS ELEMENTOS NECESARIOS PARA SU CORRECTA INSTALACIÓN Y FUNCIONAMIENTO.
MÓDULO DSP PARA CONTROL DE AMPLIFICADORES
DESCRIPCIÓN | REQUERIDO | OFERTADO
MARCA | INDICAR
REFERENCIA | INDICAR
CONTROL Y SUPERVISIÓN | A TRAVÉS DE RED Y DEL SOFTWARE DE GESTIÓN PRINCIPAL
CONTROL DE CARGA | EN CADA UNO DE LOS CANALES
PROTOCOLO DE COMUNICACIÓN | MEDIANTE CAN BUS
TARJETA DE SALIDA PARA MATRIZ EXISTENTE
DESCRIPCIÓN | REQUERIDO | OFERTADO
MARCA | INDICAR
REFERENCIA | INDICAR
CANTIDAD DE CANALES | 8 CANALES BALANCEADOS EN CONECTOR EURO BLOCK
IMPEDANCIA DE SALIDA | IMPEDANCIA DE SALIDA DE 100 OHMIOS
GENERAL | CONFIGURACIÓN AUTOMÁTICA Y NOTIFICACIÓN DE INSTALACIÓN Y REMOVIDA
DSP | DSP INTEGRADO
BOCINAS
DESCRIPCION | REQUERIDO | OFERTADO
MARCA | INDICAR
REFERENCIA | INDICAR
TAMAÑO | WOOFER DE 15"
SENSIBILIDAD | 100 DB
FRECUENCIA | MÁXIMA: 20 - 20.9 KHZ, MÍNIMA: 40 - 49 HZ
IMPEDANCIA | 8 OHMIOS
POTENCIA PICO | 1,000 - 1,249 WATTS
POTENCIA RMS | 350 - 499 WATTS
TIPO DE PARLANTE | RANGO COMPLETO / COAXIAL
INCLUYE | TODOS LOS ELEMENTOS NECESARIOS PARA SU CORRECTA INSTALACIÓN Y FUNCIONAMIENTO.
REJILLA PROTECTORA PARA PARLANTES EN CANCHA
DESCRIPCIÓN | REQUERIDO | OFERTADO
MARCA | INDICAR
REFERENCIA | INDICAR
COLOR | REJILLA NEGRA
MATERIAL | ACERO INOXIDABLE
RECUBRIMIENTO | PAÑO HIDROFÓBICO PARA RESISTIR EL AGUA
INCLUYE | TODOS LOS ELEMENTOS NECESARIOS PARA SU CORRECTA INSTALACIÓN
TWEETER PARA PARLANTE
DESCRIPCIÓN | REQUERIDO | OFERTADO
MARCA | INDICAR
REFERENCIA | INDICAR
DIAFRAGMA | ND2B DE 2" (51MM)
SALIDA | 1.4" (36MM)
DRIVER | DRIVER DE COMPRESIÓN DE TITANIO PURO
INCLUYE | TODOS LOS ELEMENTOS NECESARIOS PARA SU CORRECTA INSTALACIÓN Y FUNCIONAMIENTO.
PARLANTE INTERPERIE DE HASTA 400 W
DESCRIPCIÓN | REQUERIDO | OFERTADO
MARCA | INDICAR
REFERENCIA | INDICAR
TIPO | INTERPERIE
COLOR | NEGRO
CANTIDAD DE VÍAS | 2 VÍAS CON SUBWOOFER DE 3.5" (36MM)
FUNCIONAMIENTO | BAJO IMPEDANCIA (8 Ω NOMINAL) Y LÍNEA 70-100V
RESPUESTA EN FRECUENCIA | (-10 DB): 85 - 20000 HZ
SENSIBILIDAD | (1 W/1 M) : 87 DB, MAX. SPL/1M : 112 DB
COBERTURA | (-6DB): H 140 °,V 100 °
INCLUYE | TODOS LOS ELEMENTOS NECESARIOS PARA SU CORRECTA INSTALACIÓN Y FUNCIONAMIENTO.
ALTAVOZ TIPO CORNETA
DESCRIPCIÓN | REQUERIDO | OFERTADO
MARCA | INDICAR
REFERENCIA | INDICAR
TIPO | EXTERIOR
FUNCIONAMIENTO | BAJO IMPEDANCIA (8 Ω NOMINAL) Y LÍNEA 70-100V
INCLUYE | TODOS LOS ELEMENTOS NECESARIOS PARA SU CORRECTA INSTALACIÓN Y FUNCIONAMIENTO.
TRANSCEIVER DE FIBRA LC 1GB PARA MATRIZ DE AUDIO EXISTENTES
DESCRIPCIÓN | REQUERIDO | OFERTADO
MARCA | INDICAR
REFERENCIA | INDICAR
VELOCIDAD | 1GBPS
TIPO DE CONECTOR | LC
SPLITTER DE 8 CONEXIONES
DESCRIPCIÓN | REQUERIDO | OFERTADO
MARCA | INDICAR
MODELO | INDICAR
CANTIDAD DE CONEXIONES | 8 CONEXIONES PARA SALA DE PRENSA
MATERIAL | CAJA DE ACERO ROBUSTO
ENTRADAS | 1 ENTRADA PARA MICRÓFONO HEMBRA XLR
SALIDAS | SALIDA EN "BUCLE" (PARA CONEXIÓN A UNA CONSOLA DE MEZCLA CON FUENTE DE ALIMENTACIÓN FANTASMA O PARA "CONECTAR EN CADENA" A UN SEGUNDO PB-8 PARA SALIDAS ADICIONALES AISLADAS) Y OCHO SALIDAS MACHO XLR AISLADAS DISCRETAS.
MEZCLADOR DE 12 CANALES
DESCRIPCIÓN | REQUERIDO | OFERTADO
MARCA | INDICAR
MODELO | INDICAR
CANALES | MÍNIMO 8 CANALES PARA MICRÓFONO DE ALTA CALIDAD, 8 SALIDAS DIRECTAS PARA GRABACIÓN, 1 CANAL MULTIMEDIA CON BLUETOOTH
EFECTOS | DIGITALES DE ALTA CALIDAD CON PANTALLA LCD
ENTRADAS | UNA ENTRADA USB PARA REPRODUCCIÓN DE MP3
FUENTE | FUENTE DE ALIMENTACIÓN PHANTOM POWER DE 48 V
SALIDAS | DOS SALIDAS PARA CONTROL ROOM
COMPRESIÓN | CANALES DEL 1 AL 4 CON COMPRESOR
MICRÓFONO AMBIENTE
DESCRIPCIÓN | REQUERIDO | OFERTADO
MARCA | INDICAR
REFERENCIA | INDICAR
TIPO | MODULAR DE CAÑÓN DE GAMA ALTA
CARACTERÍSTICAS | CON PREVIO Y GRAN INMUNIDAD RF PARA GRABAR RESPUESTA DEL PÚBLICO, ENTREVISTAS, CONCIERTOS Y OTROS.
INCLUYE | CABLE DE AUDIO, CONECTORES Y KIT PARAVIENTOS
ROUTER/FIREWALL
DESCRIPCIÓN | REQUERIDO | OFERTADO
MARCA | INDICAR
REFERENCIA | INDICAR
INTERFACES WAN DEDICADAS | 2 X 10GBE SFP+ 1 X USB (CELLULAR FAILOVER1)
INTERFACES LAN FIJAS | 8 X GBE (RJ45) 8 X GBE (SFP) 8 X 10GBE (SFP+)
ADMINISTRACIÓN | EN LA NUBE
DIMENSIONES | 1 UNIDAD EN RACK
RENDIMIENTO DE FIREWALL | 6 GBPS
CANTIDAD MÁXIMA DE TÚNELES VPN CONCURRENTES | 5000
FUENTE DE POTENCIA | REDUNDANTE MODULAR 100-220V 50/60HZ AC
TEMPERATURA DE OPERACIÓN | ENTRE 0°C TO 40°C
HUMEDAD | ENTRE 5% Y 95%
CABLEADO | INCLUYE CABLES DE POTENCIA CON CONECTOR ESTÁNDAR US
LICENCIA | LICENCIAMIENTO Y SOPORTE DE FABRICA POR 2 AÑOS
SWITCH DE 16 PUERTOS SFP+ x10G - CAPA 3
DESCRIPCIÓN | REQUERIDO | OFERTADO
MARCA | INDICAR
REFERENCIA | INDICAR
INTERFACES LAN FIJAS | 16 X 10GBE (SFP+) 2 X QSFP+ DE 40G
INTERFACES LAN MODULARES | 8 X 10G SFP+ / 4 X 10G SFP+
ADMINISTRACIÓN | EN LA NUBE
DIMENSIONES | 1 UNIDAD EN RACK
CAPACIDAD DE SWITCHEO | 480 GBPS
CAPACIDADES EN CAPA 3 | STATIC ROUTING, OSFPV2, MULTICAST ROUTING, WARM SPARE (VRRP), DHCP RELAY, DHCP SERVER
FUENTE DE POTENCIA | REDUNDANTE MODULAR 100-240V 47/63HZ AC
TEMPERATURA DE OPERACIÓN | ENTRE 0°C TO 40°C
HUMEDAD | ENTRE 5% Y 95%
CABLEADO | -CABLE QSFP 40GBE DE 0,5 M -INCLUYE CABLES DE POTENCIA CON CONECTOR ESTÁNDAR US
LICENCIA | LICENCIAMIENTO Y SOPORTE DE FABRICA POR 2 AÑOS
SWITCH DE 24 PUERTOS GE - CAPA 3
DESCRIPCIÓN | REQUERIDO | OFERTADO
MARCA | INDICAR
REFERENCIA | INDICAR
INTERFACES LAN FIJAS | 24 X1GBERJ45
ADMINISTRACIÓN | EN LA NUBE
DIMENSIONES | 1 UNIDAD EN RACK
CAPACIDAD DE SWITCHEO | 208 GBPS
CAPACIDADES EN CAPA 3 | STATIC ROUTING, OSFPV2, MULTICAST ROUTING, WARM SPARE (VRRP), DHCP RELAY, DHCP SERVER
FUENTE DE POTENCIA | REDUNDANTE MODULAR 100-220V 50/60HZ AC
TEMPERATURA DE OPERACIÓN | ENTRE -5°C TO 45°C
HUMEDAD | ENTRE 5% Y 90%
CABLEADO | -INCLUYE CABLES DE POTENCIA CON CONECTOR ESTÁNDAR US
LICENCIA | LICENCIAMIENTO Y SOPORTE DE FABRICA POR 2 AÑOS
SWITCH DE 24 PUERTOS GE - CAPA 2 APILABLE
DESCRIPCIÓN | REQUERIDO | OFERTADO
MARCA | INDICAR
REFERENCIA | INDICAR
INTERFACES LAN FIJAS | - 24 X 10/100/1000BASE-T ETHERNET RJ45 WITH AUTO NEGOTIATION AND CROSSOVER DETECTION (AUTO-MDIX CROSSOVER) -4 X SFP+ 10GBE UPLINK -2 X STACKING PORTS
ADMINISTRACIÓN | EN LA NUBE
DIMENSIONES | 1 UNIDAD EN RACK
CAPACIDAD DE SWITCHEO | 128 GBPS
FUENTE DE POTENCIA | 100-240V 47/63HZ AC
TEMPERATURA DE OPERACIÓN | ENTRE -5°C TO 50°C
HUMEDAD | ENTRE 5% Y 95%
CABLEADO | -INCLUYE CABLES DE POTENCIA CON CONECTOR ESTÁNDAR US
LICENCIA | LICENCIAMIENTO Y SOPORTE DE FABRICA POR 2 AÑOS
SWITCH DE 48 PUERTOS GE - CAPA 2
DESCRIPCIÓN | REQUERIDO | OFERTADO
MARCA | INDICAR
REFERENCIA | INDICAR
INTERFACES LAN FIJAS | - 48 X 10/100/1000BASE-T ETHERNET RJ45 WITH AUTO NEGOTIATION AND CROSSOVER DETECTION (AUTO-MDIX CROSSOVER) -4 X SFP+ 10GBE UPLINK -2 X STACKING PORTS
ADMINISTRACIÓN | EN LA NUBE
DIMENSIONES | 1 UNIDAD EN RACK
CAPACIDAD DE SWITCHEO | 176 GBPS
FUENTE DE POTENCIA | 100-240V 47/63HZ AC
TEMPERATURA DE OPERACIÓN | ENTRE -5°C TO 50°C
HUMEDAD | ENTRE 5% Y 95%
CABLEADO | -INCLUYE CABLES DE POTENCIA CON CONECTOR ESTÁNDAR US
LICENCIA | LICENCIAMIENTO Y SOPORTE DE FABRICA POR 2 AÑOS
SWITCH DE 24 PUERTOS GE - CAPA 3 APILABLE
DESCRIPCIÓN | REQUERIDO | OFERTADO
MARCA | INDICAR
REFERENCIA | INDICAR
INTERFACES LAN FIJAS | -24 X 10/100/1000BASE-T ETHERNET RJ45 WITH AUTO NEGOTIATION AND AUTO-MDIX3 - 4 X SFP+ 10G UPLINK -2 X STACKING PORTS
ADMINISTRACIÓN | EN LA NUBE
DIMENSIONES | 1 UNIDAD EN RACK
CAPACIDAD DE SWITCHEO | 128 GBPS
CAPACIDADES EN CAPA 3 | STATIC ROUTING, OSFPV2 (CON SOPORTE DE FABRICA DE HASTA 16 RUTAS ECMP), MULTICAST ROUTING (PIM-ASM), WARM SPARE (VRRP), DHCP RELAY, DHCP SERVER
FUENTE DE POTENCIA | FUENTE MODULAR 100-220V 47/63HZ AC
TEMPERATURA DE OPERACIÓN | ENTRE -5°C TO 50°C
HUMEDAD | ENTRE 5% Y 95%
CABLEADO | -INCLUYE CABLES DE POTENCIA CON CONECTOR ESTÁNDAR US
LICENCIA | LICENCIAMIENTO Y SOPORTE DE FABRICA POR 2 AÑOS
AP WIFI 6 CON BLUETOOTH Y RADIO SEGURIDAD PARA INTERIORES
DESCRIPCIÓN | REQUERIDO | OFERTADO
MARCA | INDICAR
REFERENCIA | INDICAR
TIPO | PARA INSTALACIÓN EN INTERIORES
FRECUENCIAS SOPORTADAS | -2.4 GHZ 802.11B/G/N/AX -5 GHZ 802.11A/N/AC/AX -2.4 GHZ & 5 GHZ BANDA DUAL WIDS/WIPS, ANÁLISIS DE ESPECTRO Y ANÁLISIS DE UBICACIÓN -2.4 GHZ BLUETOOTH LOW ENERGY (BLE) CON BEACON Y ESCANEO DE SOPORTE DE FABRICA BLE CON OPERACIÓN CONCURRENTE EN LAS CUATRO FRECUENCIAS
PROTOCOLOS | -802.11AX, 802.11AC WAVE 2 Y 802.11N -DL-OFDMA, UL-OFDMA, TWT SUPPORT, BSS COLORING -2 X 2 MULTIPLE INPUT, MULTIPLE OUTPUT (MIMO) CON DOS FLUJOS ESPACIALES -SU-MIMO, UL MU-MIMO Y DL MU-MIMO -TASA MÁXIMA DE COMBINACIÓN (MRC) & BEAMFORMING -CANALES EN 20 Y 40 MHZ (802.11N); CANALES EN 20, 40, Y 80 MHZ (802.11AC WAVE 2); CANALES EN 20, 40 Y 80 MHZ (802.11AX) -HASTA 1024-QAM ON AMBAS BANDAS 2.4 GHZ & 5 GHZ -AGREGACIÓN DE PAQUETES
ANTENA | ANTENA INTERNA (5.4 DBI DE GANANCIA A 2.4 GHZ, 6 DBI DE GANANCIA A 5 GHZ)
INTERFACES | -1X 10/100/1000 BASE-T ETHERNET (RJ45) -1X DC POWER CONNECTOR (5.5 MM X 2.5 MM, CENTER POSITIVE)
ADMINISTRACIÓN | EN LA NUBE
POTENCIA | POWER OVER ETHERNET: 37 - 57 V (802.AF COMPATIBLE) ALTERNATIVO: FUENTE DE 12 V DC
CAPACIDAD | AGREGADA DE 1.7 GBPS DUAL-RADIO
SEGURIDAD | -FIREWALL INTEGRADO EN CAPA 7 CON POLÍTICAS DE DISPOSITIVO MÓVIL -ADMINISTRACIÓN EN TIEMPO REAL WIDS/WIPS -VLAN TAGGING (802.1Q) Y TUNNELING CON IPSEC VPN -CONFORMIDAD CON REPORTES PCI -WEP, WPA, WPA2-PSK, WPA2-ENTERPRISE CON 802.1X, WPA3 - PERSONAL, WPA3 - ENTERPRISE, WPA3 - ENHANCED OPEN (OWE) -EAP-TLS, EAP-TTLS, EAP-MSCHAPV2, EAP-SIM -ENCRIPCIÓN TKIP Y AES -ENTERPRISE MOBILITY MANAGEMENT (EMM) & MOBILE DEVICE MANAGEMENT (MDM)
MOVILIDAD | -PMK, OKC, & 802.11R PARA ROAMING RÁPIDO EN CAPA 2 -ROAMING EN CAPA 3 DISTRIBUIDO O CENTRALIZADO
TEMPERATURA DE OPERACIÓN | ENTRE 0°C TO 40°C
HUMEDAD | ENTRE 5% Y 95%
LICENCIA | LICENCIAMIENTO Y SOPORTE DE FABRICA POR 2 AÑOS
INCLUYE | TODOS LOS ELEMENTOS NECESARIOS PARA SU CORRECTA INSTALACIÓN Y FUNCIONAMIENTO.
AP WIFI 6 CON BLUETOOTH, MULTIGIGABIT Y RADIO SEGURIDAD EXCLUSIVA PARA INTERIORES
DESCRIPCIÓN | REQUERIDO | OFERTADO
MARCA | INDICAR
REFERENCIA | INDICAR
TIPO | PARA INSTALACIÓN EN INTERIORES
FRECUENCIAS SOPORTADAS | -2.4 GHZ 802.11B/G/N/AX -5 GHZ 802.11A/N/AC/AX -2.4 GHZ & 5 GHZ BANDA DUAL WIDS/WIPS, ANÁLISIS DE ESPECTRO Y ANÁLISIS DE UBICACIÓN -2.4 GHZ BLUETOOTH LOW ENERGY (BLE) CON BEACON Y ESCANEO DE SOPORTE DE FABRICA BLE CON OPERACIÓN CONCURRENTE EN LAS CUATRO FRECUENCIAS
PROTOCOLOS | -802.11AX, 802.11AC WAVE 2 Y 802.11N -DL-OFDMA, UL-OFDMA, TWT SUPPORT, BSS COLORING -4 X 4 MULTIPLE INPUT, MULTIPLE OUTPUT (MIMO) CON CUATRO FLUJOS ESPACIALES -SU-MIMO, UL MU-MIMO Y DL MU-MIMO -TASA MÁXIMA DE COMBINACIÓN (MRC) & BEAMFORMING -CANALES EN 20 Y 40 MHZ (802.11N); CANALES EN 20, 40, Y 80 MHZ (802.11AC WAVE 2); CANALES EN 20, 40 Y 80 MHZ (802.11AX) -HASTA 1024-QAM ON AMBAS BANDAS 2.4 GHZ & 5 GHZ -AGREGACIÓN DE PAQUETES
ANTENA | ANTENA INTERNA (5.4 DBI DE GANANCIA A 2.4 GHZ, 6 DBI DE GANANCIA A 5 GHZ)
INTERFACES | -1X 100/1000/2.5G BASE-T ETHERNET (RJ45) -1X DC POWER CONNECTOR (5.5 MM X 2.5 MM, CENTER POSITIVE)
ADMINISTRACIÓN | EN LA NUBE
POTENCIA | POWER OVER ETHERNET: 42,5 - 57 V (802.AT) ALTERNATIVO: FUENTE DE 12 V DC
CAPACIDAD | AGREGADA DE 3.5GBPS DUAL-RADIO
SEGURIDAD | -FIREWALL INTEGRADO EN CAPA 7 CON POLÍTICAS DE DISPOSITIVO MÓVIL -ADMINISTRACIÓN EN TIEMPO REAL WIDS/WIPS -VLAN TAGGING (802.1Q) Y TUNNELING CON IPSEC VPN -CONFORMIDAD CON REPORTES PCI -WEP, WPA, WPA2-PSK, WPA2-ENTERPRISE CON 802.1X, WPA3 - PERSONAL, WPA3 - ENTERPRISE, WPA3 - ENHANCED OPEN (OWE) -EAP-TLS, EAP-TTLS, EAP-MSCHAPV2, EAP-SIM -ENCRIPCIÓN TKIP Y AES -ENTERPRISE MOBILITY MANAGEMENT (EMM) & MOBILE DEVICE MANAGEMENT (MDM)
MOVILIDAD | -PMK, OKC, & 802.11R PARA ROAMING RÁPIDO EN CAPA 2 -ROAMING EN CAPA 3 DISTRIBUIDO O CENTRALIZADO
CALIDAD DE SERVICIO | -ADVANCE POWER SAVE (U-APSD) -ACCESO A CATEGORÍAS WMM CON CSCP Y SOPORTE DE FABRICA 802.1P -APLICACIÓN EN CAPA 7 PARA IDENTIFICACIÓN Y FORMA DE TRÁFICO
TEMPERATURA DE OPERACIÓN | ENTRE 0°C TO 40°C
HUMEDAD | ENTRE 5% Y 95%
LICENCIA | LICENCIAMIENTO Y SOPORTE DE FABRICA POR 2 AÑOS
INCLUYE | TODOS LOS ELEMENTOS NECESARIOS PARA SU CORRECTA INSTALACIÓN Y FUNCIONAMIENTO.
AP WIFI 6 CON BLUETOOTH Y RADIO SEGURIDAD PARA EXTERIORES DE 1.7 Gbit/s
DESCRIPCIÓN | REQUERIDO | OFERTADO
MARCA | INDICAR
REFERENCIA | INDICAR
TIPO | PARA INSTALACIÓN EN INTERIORES
FRECUENCIAS SOPORTADAS | -2.4 GHZ 802.11B/G/N/AX -5 GHZ 802.11A/N/AC/AX -2.4 GHZ & 5 GHZ BANDA DUAL WIDS/WIPS, ANÁLISIS DE ESPECTRO Y ANÁLISIS DE UBICACIÓN -2.4 GHZ BLUETOOTH LOW ENERGY (BLE) CON BEACON Y ESCANEO DE SOPORTE DE FABRICA BLE CON OPERACIÓN CONCURRENTE EN LAS CUATRO FRECUENCIAS
PROTOCOLOS | -802.11AX, 802.11AC WAVE 2 Y 802.11N -DL-OFDMA, UL-OFDMA, TWT SUPPORT, BSS COLORING -2 X 2 MULTIPLE INPUT, MULTIPLE OUTPUT (MIMO) CON DOS FLUJOS ESPACIALES -SU-MIMO, UL MU-MIMO Y DL MU-MIMO -TASA MÁXIMA DE COMBINACIÓN (MRC) & BEAMFORMING -CANALES EN 20 Y 40 MHZ (802.11N); CANALES EN 20, 40, Y 80 MHZ (802.11AC WAVE 2); CANALES EN 20, 40 Y 80 MHZ (802.11AX) -HASTA 1024-QAM ON AMBAS BANDAS 2.4 GHZ & 5 GHZ -AGREGACIÓN DE PAQUETES
ANTENA | ANTENA MODULAR OMNI-DIRECTIONAL RANGO DE FRECUENCIA (2 GHZ): 2.400 – 2.500 GHZ RANGO DE FRECUENCIA (5 GHZ): 5.150 – 5.875 GHZ GANANCIA (2 GHZ): 4 DBI GANANCIA (5 GHZ): 7 DBI POLARIZACIÓN: VERTICAL (LINEAR) POTENCIA MEDIA EN AMPLITUD DEL RAYO / HORIZONTAL: 360° POTENCIA MEDIA EN AMPLITUD DEL RAYO / VERTICAL: 45°
INTERFACES | -1X 10/100/1000BASE-T ETHERNET (RJ45)
ADMINISTRACIÓN | EN LA NUBE
POTENCIA | -POWER OVER ETHERNET: 37- 57 V (802.3AFCOMPATIBLE) -POWER CONSUMPTION: 15W MAX (802.3AF)
CAPACIDAD | AGREGADA DE 1.7 GBPS DUAL-RADIO
SEGURIDAD | -FIREWALL INTEGRADO EN CAPA 7 CON POLÍTICAS DE DISPOSITIVO MÓVIL -ADMINISTRACIÓN EN TIEMPO REAL WIDS/WIPS -VLAN TAGGING (802.1Q) Y TUNNELING CON IPSEC VPN -CONFORMIDAD CON REPORTES PCI -WEP, WPA, WPA2-PSK, WPA2-ENTERPRISE CON 802.1X, WPA3 - PERSONAL, WPA3 - ENTERPRISE, WPA3 - ENHANCED OPEN (OWE) -EAP-TLS, EAP-TTLS, EAP-MSCHAPV2, EAP-SIM -ENCRIPCIÓN TKIP Y AES -ENTERPRISE MOBILITY MANAGEMENT (EMM) & MOBILE DEVICE MANAGEMENT (MDM)
MOVILIDAD | -PMK, OKC, & 802.11R PARA ROAMING RÁPIDO EN CAPA 2 -ROAMING EN CAPA 3 DISTRIBUIDO O CENTRALIZADO
CALIDAD DE SERVICIO | -ADVANCE POWER SAVE (U-APSD) -ACCESO A CATEGORÍAS WMM CON CSCP Y SOPORTE DE FABRICA 802.1P -APLICACIÓN EN CAPA 7 PARA IDENTIFICACIÓN Y FORMA DE TRÁFICO
TEMPERATURA DE OPERACIÓN | ENTRE -40°C TO 55°C
HUMEDAD | ENTRE 5% Y 95% SIN CONDENSACIÓN
NIVEL DE PROTECCIÓN | IP 67
LICENCIA | LICENCIAMIENTO Y SOPORTE DE FABRICA POR 2 AÑOS
INCLUYE | TODOS LOS ELEMENTOS NECESARIOS PARA SU CORRECTA INSTALACIÓN Y FUNCIONAMIENTO.
AP WIFI 6 CON BLUETOOTH Y RADIO SEGURIDAD PARA EXTERIORES DE 3.55 Gbit/s
DESCRIPCIÓN | REQUERIDO | OFERTADO
MARCA | INDICAR
REFERENCIA | INDICAR
TIPO | PARA INSTALACIÓN EN INTERIORES
FRECUENCIAS SOPORTADAS | -2.4 GHZ 802.11B/G/N/AX -5 GHZ 802.11A/N/AC/AX -2.4 GHZ & 5 GHZ BANDA DUAL WIDS/WIPS, ANÁLISIS DE ESPECTRO Y ANÁLISIS DE UBICACIÓN -2.4 GHZ BLUETOOTH LOW ENERGY (BLE) CON BEACON Y ESCANEO DE SOPORTE DE FABRICA BLE CON OPERACIÓN CONCURRENTE EN LAS CUATRO FRECUENCIAS
PROTOCOLOS | -802.11AX, 802.11AC WAVE 2 Y 802.11N -DL-OFDMA, UL-OFDMA, TWT SUPPORT, BSS COLORING -4 X 4 MULTIPLE INPUT, MULTIPLE OUTPUT (MIMO) CON CUATRO FLUJOS ESPACIALES -SU-MIMO, UL MU-MIMO Y DL MU-MIMO -TASA MÁXIMA DE COMBINACIÓN (MRC) & BEAMFORMING -CANALES EN 20 Y 40 MHZ (802.11N); CANALES EN 20, 40, Y 80 MHZ (802.11AC WAVE 2); CANALES EN 20, 40 Y 80 MHZ (802.11AX) -HASTA 1024-QAM ON AMBAS BANDAS 2.4 GHZ & 5 GHZ -AGREGACIÓN DE PAQUETES
ANTENA 5GHZ | ANTENA MODULAR SECTORIAL RANGO DE FRECUENCIA (5 GHZ): 5.150 – 5.875 GHZ GANANCIA (5 GHZ): 13 DBI POLARIZACIÓN: LINEAL, VERTICAL/HORIZONTAL POTENCIA MEDIA EN AMPLITUD DEL RAYO / HORIZONTAL: 80°
ANTENA 2.4GHZ | ANTENA MODULAR SECTORIAL RANGO DE FRECUENCIA (2,4 GHZ): 2.400 – 2500 GHZ GANANCIA (5 GHZ): 11 DBI POLARIZACIÓN: LINEAL, VERTICAL/HORIZONTAL POTENCIA MEDIA EN AMPLITUD DEL RAYO / HORIZONTAL: 70°
INTERFACES | -1X 100/1000/2.5G BASE-T ETHERNET (RJ45)
ADMINISTRACIÓN | EN LA NUBE
POTENCIA | -POWER OVER ETHERNET: 42.5- 57 V (802.3ATCOMPATIBLE) -CONSUMO DE POTENCIA: 30W MAX (802.3AT NECESARIO)
CAPACIDAD | AGREGADA DE 3.5 GBPS DUAL-RADIO
SEGURIDAD | -FIREWALL INTEGRADO EN CAPA 7 CON POLÍTICAS DE DISPOSITIVO MÓVIL -ADMINISTRACIÓN EN TIEMPO REAL WIDS/WIPS -VLAN TAGGING (802.1Q) Y TUNNELING CON IPSEC VPN -CONFORMIDAD CON REPORTES PCI -WEP, WPA, WPA2-PSK, WPA2-ENTERPRISE CON 802.1X, WPA3 - PERSONAL, WPA3 - ENTERPRISE, WPA3 - ENHANCED OPEN (OWE) -EAP-TLS, EAP-TTLS, EAP-MSCHAPV2, EAP-SIM -ENCRIPCIÓN TKIP Y AES -ENTERPRISE MOBILITY MANAGEMENT (EMM) & MOBILE DEVICE MANAGEMENT (MDM)
MOVILIDAD | -PMK, OKC, & 802.11R PARA ROAMING RÁPIDO EN CAPA 2 -ROAMING EN CAPA 3 DISTRIBUIDO O CENTRALIZADO
CALIDAD DE SERVICIO | -ADVANCE POWER SAVE (U-APSD) -ACCESO A CATEGORÍAS WMM CON CSCP Y SOPORTE DE FABRICA 802.1P -APLICACIÓN EN CAPA 7 PARA IDENTIFICACIÓN Y FORMA DE TRÁFICO
TEMPERATURA DE OPERACIÓN | ENTRE -40°C TO 55°C
HUMEDAD | ENTRE 5% Y 95% SIN CONDENSACIÓN
NIVEL DE PROTECCIÓN | IP 67
LICENCIA | LICENCIAMIENTO Y SOPORTE DE FABRICA POR 2 AÑOS
INCLUYE | TODOS LOS ELEMENTOS NECESARIOS PARA SU CORRECTA INSTALACIÓN Y FUNCIONAMIENTO.
INYECTOR PoE MULTIGIGABIT 802.3at
DESCRIPCIÓN | REQUERIDO | OFERTADO
MARCA | INDICAR
REFERENCIA | INDICAR
POTENCIA DE ENTRADA | 100 A 240 VAC
CORRIENTE MÁXIMA DE ENTRADA | 1.5A
FRECUENCIA AC DE ENTRADA | 50-60 HZ
VOLTAJE DE SALIDA | 55VDC
POTENCIA MÁXIMA DE SALIDA | 30 W
DISTANCIA DE OPERACIÓN | HASTA 100 M ENTRE EL DISPOSITIVO Y EL POE
COMPATIBILIDAD | - IEEE 802.3AT STANDAR -COMPATIBLE CON ETHERNET 10/100/1000 MBPS & 10 GBPS MULTIGIGABIT ETHERNET
TEMPERATURA DE OPERACIÓN | ENTRE -10°C TO 45°C
HUMEDAD DE OPERACIÓN | MÁXIMA DE 90%
INCLUYE | TODOS LOS ELEMENTOS NECESARIOS PARA SU CORRECTA INSTALACIÓN Y FUNCIONAMIENTO.
SWITCH DE 24 PUERTOS PoE - CAPA 2
DESCRIPCIÓN | REQUERIDO | OFERTADO
MARCA | INDICAR
REFERENCIA | INDICAR
INTERFACES LAN FIJAS | - 24 X 10/100/1000BASE-T ETHERNET RJ45 WITH AUTO NEGOTIATION AND CROSSOVER DETECTION (AUTO-MDIX CROSSOVER) -4 X 1GBE SFP UPLINK -2 X STACKING PORTS
ADMINISTRACIÓN | EN LA NUBE
DIMENSIONES | 1 UNIDAD EN RACK
CAPACIDAD DE SWITCHEO | 56 GBPS
FUENTE DE POTENCIA | 100-240V 47/63HZ AC
TEMPERATURA DE OPERACIÓN | ENTRE -5°C TO 50°C
HUMEDAD | ENTRE 5% Y 95%
CABLEADO | -INCLUYE CABLES DE POTENCIA CON CONECTOR ESTÁNDAR US
LICENCIA | LICENCIAMIENTO Y SOPORTE DE FABRICA POR 2 AÑOS
SWITCH DE ACCESO Y AP INTEGRADO
DESCRIPCIÓN | REQUERIDO | OFERTADO
MARCA | INDICAR
REFERENCIA | INDICAR
INTERFACES LAN FIJAS | -1X 10/100/1000 BASE-T ETHERNET (RJ45) INPUT -1X GIGABET ETHERNET (RJ45) WITH 802.3AF POWER OVER ETHERNET OUTPUT -3X GIGABIT ETHERNET (RJ45) OUTPUTS
ADMINISTRACIÓN | EN LA NUBE
FUENTE DE POTENCIA | POWER OVER ETHERNET: 37 - 57 (802.3AT COMPATIBLE)
TEMPERATURA DE OPERACIÓN | ENTRE 0°C TO 40°C
HUMEDAD | ENTRE 5% Y 95% SIN CONDENSACIÓN
FRECUENCIAS SOPORTADAS | -2.4 GHZ 802.11B/G/N/AX -5 GHZ 802.11A/N/AC/AX -2.4 GHZ & 5 GHZ BANDA DUAL WIDS/WIPS, ANÁLISIS DE ESPECTRO Y ANÁLISIS DE UBICACIÓN -2.4 GHZ BLUETOOTH LOW ENERGY (BLE) CON BEACON Y ESCANEO DE SOPORTE DE FABRICA BLE CON OPERACIÓN CONCURRENTE EN LAS CUATRO FRECUENCIAS
PROTOCOLOS | -802.11AC Y 802.11N -2 X 2 MULTIPLE INPUT, MULTIPLE OUTPUT (MIMO) CON DOS FLUJOS ESPACIALES -SU-MIMO Y MU-MIMO -TASA MÁXIMA DE COMBINACIÓN (MRC) & BEAMFORMING -CANALES EN 20 Y 40 MHZ (802.11N); CANALES EN 20, 40, Y 80 MHZ (802.11AC) -HASTA 256-QAM ON AMBAS BANDAS 2.4 GHZ & 5 GHZ -AGREGACIÓN DE PAQUETES
SEGURIDAD | -FIREWALL INTEGRADO EN CAPA 7 CON POLÍTICAS DE DISPOSITIVO MÓVIL -ADMINISTRACIÓN EN TIEMPO REAL WIDS/WIPS -VLAN TAGGING (802.1Q) Y TUNNELING CON IPSEC VPN -CONFORMIDAD CON REPORTES PCI -WEP, WPA, WPA2-PSK, WPA2-ENTERPRISE CON 802.1X -EAP-TLS, EAP-TTLS, EAP-MSCHAPV2, EAP-SIM -ENCRIPCIÓN TKIP Y AES -ENTERPRISE MOBILITY MANAGEMENT (EMM) & MOBILE DEVICE MANAGEMENT (MDM)
CALIDAD DE SERVICIO | -ADVANCE POWER SAVE (U-APSD) -ACCESO A CATEGORÍAS WMM CON CSCP Y SOPORTE DE FABRICA 802.1P -APLICACIÓN EN CAPA 7 PARA IDENTIFICACIÓN Y FORMA DE TRÁFICO
INCLUYE | TODOS LOS ELEMENTOS NECESARIOS PARA SU INSTALACIÓN Y FUNCIONAMIENTO
LICENCIA | LICENCIAMIENTO Y SOPORTE DE FABRICA POR 2 AÑOS
GBIC 1000 BASE SX MULTI MODO
DESCRIPCIÓN | REQUERIDO | OFERTADO
MARCA | INDICAR
REFERENCIA | INDICAR
ESTÁNDAR | 1000BASE-SX
LONGITUD DE ONDA | 850 NM
TIPO DE FIBRA | MULTI MODO MMF
DIÁMETRO DEL NUCLEO | 50 ΜM / 125 ΜM
DISTANCIA DE OPERACIÓN | 550 M
Temperatura de operación | Entre -5°C to 50°C
Humedad | Entre 5% y 95%
Cableado | -Incluye cables de potencia con conector estándar US
Licencia | Licenciamiento y soporte de fabrica por 3 años
GBIC 10G BASE SR MULTI MODO
DESCRIPCIÓN | REQUERIDO | OFERTADO
MARCA | INDICAR
REFERENCIA | INDICAR
ESTÁNDAR | 10GBASE-SR
LONGITUD DE ONDA | 850 NM
TIPO DE FIBRA | MULTI MODO MMF
DIÁMETRO DEL NUCLEO | 50 ΜM / 125 ΜM
DISTANCIA DE OPERACIÓN | 400 M