## FORMATO DISCRIMINADO
FORMATO COTIZACIÓN DISCRIMINADO
DESCRIPCIÓN | UND | CANT
INFRAESTRUCTURA Y ELEMENTOS PARA RED DE DATOS
SUMINISTRO |  |  | V/UNITARIO | SUBTOTAL
Suministro de canaleta portacables de 40x5 cm. en lamina de acero cold rolled calibre 18, acabado en pintura electrostática, color similar al de la superficie a instalar. Incluye tapa, curvas, platinas de unión, soporte para la fijacion en pared, y todos los elementos necesarios para su correcta instalación. | ML | 3
Suministro de canaleta portacables de 20x5 cm. en lamina de acero cold rolled calibre 18, Acabado en pintura electrostática, color similar al de la superficie a instalar. Incluye tapa, separador, curvas, reducciones, tes "T´", platinas de unión, soporte en estribo para la fijacion en viga o en loza, pernos tipo RL, y todos los elementos necesarios para su correcta instalación. | ML | 140
Suministro de canaleta portacables de 12x5 cm. en lamina de acero cold rolled calibre 18, Acabado en pintura electrostática, color similar al de la superficie a instalar. Incluye tapa, separador, curvas, reducciones, tes "T´", platinas de unión, soporte en estribo para la fijacion en viga o en loza, pernos tipo RL, y todos los elementos necesarios para su correcta instalación. | ML | 26
Suministro de canaleta portacables de 12x5 cm. en lamina de acero cold rolled calibre 18, Acabado en pintura electrostática, color similar al de la superficie a instalar. Incluye tapa, separador, portatomas alto relieve para CAT 6, curvas, reducciones, tes "T´", platinas de unión, soportes para la fijacion en pared, y todos los elementos necesarios para su correcta instalación. | ML | 398
Suministro de tubería EMT 1" 1/2 Incluye terminales, uniones, curvas, chazos, abrazaderas y demas accesorios necesarios para su correcta instalación. | ML | 46
Suministro de tubería EMT 1" 1/4 Incluye terminales, uniones, curvas, chazos, abrazaderas y demas accesorios necesarios para su correcta instalación. | ML | 46
Suministro de tubería EMT 1" Incluye terminales, uniones, curvas, chazos, abrazaderas y demas accesorios necesarios para su correcta instalación. | ML | 10
Suministro de tubería EMT 3/4" Incluye terminales, uniones, curvas, chazos, abrazaderas y demas accesorios necesarios para su correcta instalación. | ML | 120
Suministro de coraza metálica 3/4"incluye Incluye terminales, uniones, abrazaderas y demas accesorios necesarios para su correcta instalación. | ML | 10
Suministro de tubería PVC de 3/4". Incluye terminales, uniones, curvas, pega PVC, material y accesorios necesarios para su correcta instalación. | ML | 12
Suministro de cable utp categoría 6 | ML | 6074
Suministro de jack categoría 6 | UND | 284
Suministro de patch cord utp cat. 6 de 0,9 metros | UND | 284
Suministro de pach panel cat 6 48 puertos (no incluye jacks) | UND | 3
Suministro de pach panel cat 6 24 puertos (no incluye jacks) | UND | 1
Suministro de organizador 2 UR | UND | 4
Suministro de face plate sencillo Cat 6 | UND | 20
Suministro de face plate doble Cat 6 | UND | 66
Certificación de punto de datos | UND | 152
Organización de cableado existente en Rack | GL | 1
Soporte ménsula tipo Galco de 35cm, instalado en vertical, fijado a piso con platina HR de 1/4” ; para soportar canaleta, fijación con turca mordaza (TMAG) | UND | 21
Subtotal suministro INFRAESTRUCTURA Y ELEMENTOS PARA RED DE DATOS
IVA
Total suministro INFRAESTRUCTURA Y ELEMENTOS PARA RED DE DATOS
INSTALACIÓN |  |  | V/UNITARIO | SUBTOTAL
Instalación de canaleta portacables de 40x5 cm. en lamina de acero cold rolled calibre 18, acabado en pintura electrostática, color similar al de la superficie a instalar. Incluye tapa, curvas, platinas de unión, soporte para la fijacion en pared, y todos los elementos necesarios para su correcta instalación. | ML | 3
Instalación de canaleta portacables de 20x5 cm. en lamina de acero cold rolled calibre 18, Acabado en pintura electrostática, color similar al de la superficie a instalar. Incluye tapa, separador, curvas, reducciones, tes "T´", platinas de unión, soporte en estribo para la fijacion en viga o en loza, pernos tipo RL, y todos los elementos necesarios para su correcta instalación. | ML | 140
Instalación de canaleta portacables de 12x5 cm. en lamina de acero cold rolled calibre 18, Acabado en pintura electrostática, color similar al de la superficie a instalar. Incluye tapa, separador, curvas, reducciones, tes "T´", platinas de unión, soporte en estribo para la fijacion en viga o en loza, pernos tipo RL, y todos los elementos necesarios para su correcta instalación | ML | 26
Instalación de canaleta portacables de 12x5 cm. en lamina de acero cold rolled calibre 18, Acabado en pintura electrostática, color similar al de la superficie a instalar. Incluye tapa, separador, portatomas alto relieve para CAT 6, curvas, reducciones, tes "T´", platinas de unión, soportes para la fijacion en pared, y todos los elementos necesarios para su correcta instalación | ML | 398
Instalación de tubería EMT 1" 1/4 Incluye terminales, uniones, curvas, chazos, abrazaderas y demas accesorios necesarios para su correcta instalación | ML | 46
Instalación de tubería EMT 1" 1/4 Incluye terminales, uniones, curvas, chazos, abrazaderas y demas accesorios necesarios para su correcta instalación. | ML | 46
Instalación de tubería EMT 1" Incluye terminales, uniones, curvas, chazos, abrazaderas y demas accesorios necesarios para su correcta instalación. | ML | 10
Instalación de tubería EMT 3/4" Incluye terminales, uniones, curvas, chazos, abrazaderas y demas accesorios necesarios para su correcta instalación. | ML | 120
Instalación de coraza metálica 3/4"incluye Incluye terminales, uniones, abrazaderas y demas accesorios necesarios para su correcta instalación. | ML | 10
Instalación tubería PVC de 3/4". Incluye terminales, uniones, curvas, pega PVC, material y accesorios necesarios para su correcta instalación | ML | 12
Instalación de cable utp categoría 6 | ML | 6074
Instalación de jack categoría 6 | UND | 284
Instalación de patch cord utp cat. 6 de 0,9 metros | UND | 284
Instalación de pach panel cat 6 48 puertos (no incluye jacks) | UND | 3
Instalación de pach panel cat 6 24 puertos (no incluye jacks) | UND | 1
Instalación de organizador 2 UR | UND | 4
Instalación de face plate sencillo Cat 6 | UND | 20
Instalación de face plate doble Cat 6 | UND | 66
Subtotal INSTALACIÓN INFRAESTRUCTURA Y ELEMENTOS PARA RED DE DATOS
A
U
Total INSTALACIÓN INFRAESTRUCTURA Y ELEMENTOS PARA RED DE DATOS
ELEMENTOS PARA RED DE ENERGIA NORMAL Y REGULADA
SUMINISTRO |  |  | V/UNITARIO | SUBTOTAL
Suministro de Tablero TLE5E de 8 circuitos bifásico, puerta, 4H, 125 Amperios, 208/120v, lamina cold rolled, pintura electrostática, barraje en cobre, barras de neutro y tierra, para interruptores enchufables. Incluye chapa, tarjetero, accesorios de fijacion y demás elementos necesarios para su correcta instalación. (TABLERO PARA ENERIGIA NORMAL) | UND | 1
Suministro de Tablero TRC1 de 12 circuitos bifásico, puerta, 4H, 125 Amperios, 208/120v, lamina cold rolled, pintura electrostática, barraje en cobre, barras de neutro y tierra, para interruptores enchufables. Incluye chapa, tarjetero, accesorios de fijacion y demás elementos necesarios para su correcta instalación.(TABLERO PARA ENERIGIA REGULADA) | UND | 1
Suministro de interruptor automático tripolar tipo caja moldeada industrial (Breaker). Icc=15 KA, 127/240 V, no reparable, sellado y contramarcado de 3x80 Amperios. Incluye todos los elementos y accesorios necesarios para su correcta instalacion. | UND | 1
Suministro de Interruptor automático bipolar enchufable (Breaker) de 80 Amp, Icc=10 KA, no reparable, sellado. | UND | 2
Suministro de Interruptor automático monopolar enchufable (Breaker) de 20 Amp, Icc=10 KA, no reparable, sellado. | UND | 22
Suministro de BY PASS para UPS de 15KVA, bifasico, 208/120V AC, | UND | 1
Suministro de acometida eléctrica bifásica en Cable 3 No2 + 2 No4 AWG-Cu THHN/THWN 90°C 600V, por canastilla existente, Incluye terminales, conectores, marcacion y demás elementos necesarios para su correcta instalación. | ML | 35
Suministro de acometida eléctrica monofásica en Cable 1 No10 + 2 No12 AWG-Cu THHN/THWN 90°C 600V, por tubería, canastilla o ducto para red de energía normal o regulada, Incluye terminales, conectores, marcacion y demás elementos necesarios para su correcta instalación. | ML | 450
Suministro de acometida eléctrica monofásica en Cable 3 No12 AWG-Cu THHN/THWN 90°C 600V, por tubería, canastilla para la red de energía normal y regulada. Incluye terminales, conectores, marcacion y demás elementos necesarios para su correcta instalación. | ML | 700
Suministro de toma corriente doble con polo a tierra, 10-15A. tipo LEVITON, 125 V y según la norma NEMA 5-15R. Incluye elementos necesarios para su correcta instalacion. | UND | 66
Suministro de toma corriente doble regulado con polo a tierra, 10-15A. tipo LEVITON, 125 V y según la norma. Incluye elementos necesarios para su correcta instalacion. | UND | 87
Suministro de caja metálica de paso 15X15 | UND | 36
Suministro de caja metálica de paso 30x30 | UND | 7
Suministro de DISPOSITIVO SUPRESOR DE SOBRETENSIONES DPS TRIFASICO, TIPO 2+3 capacidad de descarga 8/20 μs: 20 kA por fase, para rede 127/220V EN CELDA DE TRANSFERENCIA CTO DE 150A. Incluye proteccion previa de 32A y elementos necesarios para su correcta instalacion. | UND | 1
Suministro de DISPOSITIVO SUPRESOR DE SOBRETENSIONES DPS BIFASICO, TIPO 3 capacidad de descarga 8/20 μs: 8 kA por fase, para rede 127/220V EN TABLERO ALIMENTADOR UPS, CTO DE 63A. Incluye proteccion de 16A, previa y elementos necesarios para su correcta instalacion. | UND | 1
Subtotal suministro ELEMENTOS PARA RED DE ENERGIA NORMAL Y REGULADA
IVA
Total suministro ELEMENTOS PARA RED DE ENERGIA NORMAL Y REGULADA
INSTALACIÓN |  |  | V/UNITARIO | SUBTOTAL
Instalación Tablero TLE5E de 8 circuitos bifásico, puerta, 4H, 125 Amperios, 208/120v, lamina cold rolled, pintura electrostática, barraje en cobre, barras de neutro y tierra, para interruptores enchufables. Incluye chapa, tarjetero, accesorios de fijacion y demás elementos necesarios para su correcta instalación. (TABLERO PARA ENERIGIA NORMAL) | UND | 1
Instalación Tablero TRC1 de 12 circuitos bifásico, puerta, 4H, 125 Amperios, 208/120v, lamina cold rolled, pintura electrostática, barraje en cobre, barras de neutro y tierra, para interruptores enchufables. Incluye chapa, tarjetero, accesorios de fijacion y demás elementos necesarios para su correcta instalación.(TABLERO PARA ENERIGIA REGULADA) | UND | 1
Instalación interruptor automático tripolar tipo caja moldeada industrial (Breaker). Icc=15 KA, 127/240 V, no reparable, sellado y contramarcado de 3x80 Amperios. Incluye todos los elementos y accesorios necesarios para su correcta instalacion. | UND | 1
Instalación Interruptor automático bipolar enchufable (Breaker) de 80 Amp, Icc=10 KA, no reparable, sellado. | UND | 2
Instalación Interruptor automático monopolar enchufable (Breaker) de 20 Amp, Icc=10 KA, no reparable, sellado. | UND | 22
Instalación BY PASS para UPS de 15KVA, bifasico, 208/120V AC, | UND | 1
Instalación acometida eléctrica bifásica en Cable 3 No2 + 2 No4 AWG-Cu THHN/THWN 90°C 600V, por canastilla existente, Incluye terminales, conectores, marcacion y demás elementos necesarios para su correcta instalación. | ML | 35
Instalación acometida eléctrica monofásica en Cable 1 No10 + 2 No12 AWG-Cu THHN/THWN 90°C 600V, por tubería, canastilla o ducto para red de energía normal o regulada, Incluye terminales, conectores, marcacion y demás elementos necesarios para su correcta instalación. | ML | 450
Instalación acometida eléctrica monofásica en Cable 3 No12 AWG-Cu THHN/THWN 90°C 600V, por tubería, canastilla para la red de energía normal y regulada. Incluye terminales, conectores, marcacion y demás elementos necesarios para su correcta instalación. | ML | 700
Instalación toma corriente doble con polo a tierra, 10-15A. tipo LEVITON, 125 V y según la norma NEMA 5-15R. Incluye elementos necesarios para su correcta instalacion. | UND | 66
Instalación toma corriente doble regulado con polo a tierra, 10-15A. tipo LEVITON, 125 V y según la norma. Incluye elementos necesarios para su correcta instalacion. | UND | 87
Instalación caja metálica de paso 15X15 | UND | 36
Instalación caja metálica de paso 30x30 | UND | 7
Instalación DISPOSITIVO SUPRESOR DE SOBRETENSIONES DPS TRIFASICO, TIPO 2+3 capacidad de descarga 8/20 μs: 20 kA por fase, para rede 127/220V EN CELDA DE TRANSFERENCIA CTO DE 150A. Incluye proteccion previa de 32A y elementos necesarios para su correcta instalacion. | UND | 1
Instalación DISPOSITIVO SUPRESOR DE SOBRETENSIONES DPS BIFASICO, TIPO 3 capacidad de descarga 8/20 μs: 8 kA por fase, para rede 127/220V EN TABLERO ALIMENTADOR UPS, CTO DE 63A. Incluye proteccion de 16A, previa y elementos necesarios para su correcta instalacion. | UND | 1
Subtotal INSTALACIÓN ELEMENTOS PARA RED DE ENERGIA NORMAL Y REGULADA
A
U
Total INSTALACIÓN ELEMENTOS PARA RED DE ENERGIA NORMAL Y REGULADA
ADECUACIONES Y COMPLEMENTOS PARA EL CABLEADO ESTRUCTURADO
SUMINISTRO |  |  | V/UNITARIO | SUBTOTAL
Suministro registro de Drywall 50X50 | UND | 83
Subtotal suministro ADECUACIONES Y COMPLEMENTOS PARA EL CABLEADO ESTRUCTURADO
IVA
Total suministro ADECUACIONES Y COMPLEMENTOS PARA EL CABLEADO ESTRUCTURADO
INSTALACIÓN |  |  | V/UNITARIO | SUBTOTAL
Construcción de pase muro de concreto para canaletas de 20X5 | UND | 4
Regata y resane de pared terminada en bloque | ML | 12
Instalación registro de Drywall 50X50 | UND | 83
Subtotal INSTALACIÓN Y CONSTRUCCIÓN ADECUACIONES Y COMPLEMENTOS PARA EL CABLEADO ESTRUCTURADO
A
U
Total INSTALACIÓN ELEMENTOS PARA RED DE ENERGIA NORMAL Y REGULADA
INSTALACION DE EQUIPOS PARA VOZ Y DATOS
Instalación de Switch 48 Puertos | UND | 2
Subtotal INSTALACION DE EQUIPOS PARA VOZ Y DATOS
A
U
Total INSTALACION DE EQUIPOS PARA VOZ Y DATOS
TRASLADOS
INSTALACIÓN - DESINSTALACIÓN |  |  | V/UNITARIO | SUBTOTAL
Desinstalación y reinstalación de cámara fija ip | UND | 2
Desinstalación y reinstalación de nvr | UND | 1
Desinstalación y reinstalación de lector biométrico | UND | 3
Desinstalación y reinstalación de electroimán. incluye fuente | UND | 5
Desinstalación y reinstalación de botón de salida sin contacto | UND | 3
Desinstalación de hub de 4 puertos | UND | 4
Desinstalación de switch de 8 puertos | UND | 2
Desinstalación y reinstalación de switch de 8 puertos | UND | 2
Desinstalación y reinstalación de switch de 48 puertos | UND | 1
Desinstalación y reinstalación de sistema de reconocimiento de iris | GL | 1
Desinstalación y reinstalación de servidor | UND | 1
Desinstalación y reinstalación de aire acondicionado minisplit. incluye accesorios | UND | 9
Desinstalación de rack de piso de 1,5 m. incluye accesorios | UND | 1
Desinstalación de rack de piso de 0,6 m. incluye accesorios | UND | 1
Desinstalación y reinstalación de rack de pared de 0,6 m. incluye accesorios. | UND | 1
Desinstalación y reinstalación de proyector. | UND | 1
Desinstalación y reinstalación de televisor con soporte de pared. | UND | 7
Desinstalación y reinstalación de Smart TV con soporte de piso. | UND | 1
Desmonte, traslado e instalación de UPS de 15KVA | UND | 1
Subtotal INSTALACION - DESINSTALACIÓN TRASLADOS
A
U
Total INSTALACION - DESINSTALACIÓN TRASLADOS
TRANSPORTE DE LOS ELEMENTOS DESINTALADOS
Transporte de cámara fija ip | UND | 2
Transporte de nvr | UND | 1
Transporte de lector biométrico | UND | 3
Transporte de electroimán. incluye fuente | UND | 5
Transporte de botón de salida sin contacto | UND | 3
Transporte de switch de 8 puertos | UND | 2
Transporte de switch de 48 puertos | UND | 1
Transporte de sistema de reconocimiento de iris | GL | 1
Transportede servidor | UND | 1
Transporte de aire acondicionado minisplit. incluye accesorios | UND | 9
Transporte de rack de pared de 0,6 m. incluye accesorios. | UND | 1
Transporte de proyector. | UND | 1
Transporte de televisor con soporte de pared. | UND | 7
Transporte de Smart TV con soporte de piso. | UND | 1
Subtotal Transporte de Elementos Desinstalados
IVA
Total Transporte de Elementos Desinstalados