## Anexo No. 10
EQUIPO DE GRABACION NVR
FUNCIONALIDAD | REQUERIDO | OFERTADO
SISTEMA OPERATIVO | WINDOWS 10 PRO
CPU | MIN INTEL® CORE™ I5-8500 3.0 GHZ (6 CORES / 6 THREADS)
RAM | 16GB
DISCO SISTEMA OPERATIVO | MINIMO 1 X 256GB SSD
ALMACENAMIENTO | HASTA 28TB (SATA DRIVES)
ARREGLO DISCOS | RAID 0, 1, 5, 10
SALIDA VIDEO | 2 X USB 3.1 TIPO-C
RED | 2 X 1 GB RJ45
USB | MINIMO 2 X USB 3.1 TIPO A, 2 X USB 3.1 TIPO C
BAHIAS DE EXPANSION | MINIMO 1 X PCIE ALTURA COMPLETA (FULL HEIGHT) X 16 SLOTS
FACTOR DE FORMA | MONTAJE EN RACK - 1U
BAHIA PARA DISCO SO | MINIMO 1 X M.2 SSD
BAHIA PARA DISCO DATOS | MINIMO 2 X 3.5-IN.
FUENTE POTENCIA | MINIMO 1 X 550W
ENTRADA AC | 100 VAC TO 240 VAC
TEMPERATURA OPERACIÓN | 10°C TO 35°C
HUMEDAD DE OPERACIÓN | 5% A 90% (SIN-CONDENSACION)
DIMENSIONES (W X H X D) | 18.98” X 23.19” X 1.68” (482.0MM X 589.10MM X 42.80MM)
PESO | 19.27 LBS (8.74 KG)
TAMAÑO | ANCHO ESTANDAR RACK 19-PULGADAS
ACCESORIOS | INCLUYE KIT DE RIEL
INCLUYE | TODOS LOS ELEMENTOS Y ACCESORIOS NECESARIOS PARA SU IMPLEMENTACIÓN Y OPERACIÓN
GARANTÍA | 5 AÑOS CON FABRICANTE POR DEFECTOS, NO POR USO INAPROPIADO