## Item 1
ANEXO No 6 ESPECIFICACIONES TÉCNICAS
ADQUISICIÓN DE SISTEMA INTELIGENTE DE MONITOREO INTEGRAL MOVIL (SIMIM)
1. TRÁILER
| DESCRIPCIÓN | ESPECIFICACIONES TÉCNICAS MÍNIMAS REQUERIDAS | OFERTADO
1.1 | Marca | Especificar
1.2 | Modelo | No inferior al año de entrega
1.3 | Cantidad | 1
1.4 | Tracción | Eje sencillo halado por vehículo
1.5 | Largo Máximo del Chasís - Transporte (remolcado) | 3,5m
1.6 | Ancho Máximo - Transporte | 1,8m
1.7 | Altura Máxima - Transporte | 2,6m
1.8 | Peso máximo | 1000 kg
1.9 | Largo Máximo del Chasís - Desplegado | 2,65m
1.10 | Ancho Máximo - Desplegado | 2,5m
1.11 | Altura Mínima - Desplegado (mástil) | 6,5m
1.12 | Llantas | 2 x 13"
1.13 | Niveladores | 4 telescopios en cada esquina para nivelar y que permitan la estabilización del remolque cuando no este acoplado a la camioneta. Accionamiento mecánico mediante manivelas.
1.14 | Enganche | Soporte delantero de tornillo, plegable cuando se encuentre desenganchado.
1.15 | Carrocería | Carrocería tipo tráiler dos ruedas
1.16 | Estructura | Estructura en materiales ferrosos. Acondicionado para el almacenamiento de equipos.
1.17 | Puerta | Puerta abatible con seguro que permita el almacenamiento de todos los equipos considerados dentro de la solución. Materiales coherentes con el recubrimiento del Habitáculo.
1.18 | Luces de trafico | Luz tráfico direccional o auxiliar de 8x3 leds de 1w. Tres módulos de led ámbar y dos módulos rojos esquineros para stop que funcionen igual que el sistema de luces preventivas del vehículo.
1.19 | Accesorios | El tráiler debe contemplar las condiciones óptimas y accesorios adecuados para la operación.
2. MÁSTIL DESPLEGABLE
| DESCRIPCIÓN | ESPECIFICACIONES TÉCNICAS MÍNIMAS REQUERIDAS | OFERTADO
2.1 | Marca | Especificar
2.2 | Referencia | Especificar
2.3 | Altura | mínimo 6,5m
2.4 | Cantidad | 1 por Tráiler
2.5 | Luz reflector para exteriores | 1 por Tráiler
2.6 | Material | Estructura en materiales ferrosos
2.7 | Ubicación | Adosado al chasis del tráiler
2.8 | Accionamiento | Izaje mecánico mediante manivela.
3. DOMO PTZ
| DESCRIPCIÓN | ESPECIFICACIONES TÉCNICAS MÍNIMAS REQUERIDAS | OFERTADO
3.1 | Cantidad | 1 por Tráiler
3.2 | Marca | Especificar
3.3 | Modelo. | Especificar
3.4 | Compresión | H.265+, H.265
3.5 | Resolución | 1920 x 1080 / 30FPS
3.6 | Clasificación de Protección | IP66 o Superior
3.7 | Sensor | CMOS
3.8 | Lente | varifocal 4.5mm a 135mm, Apertura máxima F1.6 a F4.4
3.9 | Zoom óptico | 30X
3.10 | Zoom Digital | 16X
3.11 | Control de Iris | Automático
3.12 | Presets Mínimos | min 300
3.13 | Velocidades de movimiento | Paneo: 400°/s Inclinación: 300°/s
3.14 | Streams de video Soportados | 3
3.15 | Protocolos soportados | IPv4/IPv6, HTTP, HTTPS, SSL, TCP/IP, UDP, UPnP, ICMP, IGMP, SNMP, NTP, DHCP, DNS, PPPoE, DDNS, FTP, IP Filter, QoS, Bonjour, 802.1x, RTP, RTSP, SMTP.
3.16 | Certificaciones Eléctricas | IEC/EN/UL
3.17 | Temperatura de operación | -30 a 60°C
3.18 | Accesorios mínimos a incluir | Midpsan y elementos o accesorios necesarios para su instalación
4. CÁMARAS TÉRMICAS
| DESCRIPCIÓN | ESPECIFICACIONES TÉCNICAS MÍNIMAS REQUERIDAS | OFERTADO
4.1 | Cantidad | 2 por Tráiler
4.2 | Marca | Especificar
4.3 | Modelo. | Especificar
4.4 | Compresión | H.265
4.5 | Resolución | 384x288 / 25FPS
4.6 | Clasificación de Protección | IP66
4.7 | Sensor | 384x288 Pixel 17µm Rango 8-14 µm
4.8 | Lente | 7mm, 10mm, o 25mm
4.9 | Distancia IR | hasta 100m
4.10 | Rango de detección | Humanos 100m, Vehículos 300m
4.11 | Foco | Automático
4.12 | Presets Mínimos | min 300
4.13 | Velocidades de movimiento | Paneo: 0.1° a 200°/s Inclinación: 0.1° a 105°/s
4.14 | Protocolos soportados | TCP/IP, ICMP, HTTP, HTTPS, FTP, DHCP, DNS, DDNS, RTP, RTSP, RTCP, PPPoE, NTP, UPnP, SMTP, SNMP, IGMP, 802.1x, QoS, IPv6, UDP, Bonjour
4.15 | Temperatura de operación | -30 a 60°C
4.16 | Accesorios mínimos a incluir | Midpsan y elementos o accesorios necesarios para su instalación
5. ALTAVOCES
| DESCRIPCIÓN | ESPECIFICACIONES TÉCNICAS MÍNIMAS REQUERIDAS | OFERTADO
5.1 | Cantidad | 1 por Tráiler
5.2 | Marca | Especificar
5.3 | Modelo. | Especificar
5.4 | Descripción | parlante amplificador para exteriores de avisos remotos en vivo para sistemas de video vigilancia
5.5 | Potencia de amplificación | > 120 db
5.6 | Transmisión de Audio | Unidireccional/Bidireccional (mono).
5.7 | Compresión de Audio | AAC LC 8/16/32/48 kHz, G.711 PCM 8 kHz, G.726 ADPCM 8 kHz, WAV, MP3 en mono/estéreo de 64 kbps a 320 kbps. Velocidad de bits variable y constante.
5.8 | Frecuencia de muestreo | 8 kHz a 48 kHz.
5.9 | Especificaciones de micrófono incorporadas | 50 hz - 12 khz
5.10 | Entrada/salida de audio | Micrófono incorporado (desactivable mecánicamente)
5.11 | Frecuencia de respuesta | 280 hz - 12,5 khz.
5.12 | Patrón de cobertura | 70° horizontal 100° vertical (a 2 khz)
5.13 | Amplificador | 7 W Clase D integrado.
5.14 | Seguridad | Protección por contraseña, filtro de direcciones IP, cifrado HTTPS, control de acceso a la red IEEE 802.1x, Autenticación Digest, registro de acceso de usuarios
5.15 | Protocolos compatibles | IPv4/v6, HTTP, HTTPS, SIP, SSL/TLS, QoS Layer 3 DiffServ, FTP, CIFS/SMB, SMTP, Bonjour, UPnPTM, SNMP v1/v2c/v3 (MIB-II), DNS, DynDNS, NTP, TCP, UDP, IGMPv1/v2/v3, ICMP, DHCP, ARP, SOCKS, SSH
5.16 | Activadores de evento | Entradas virtuales, entrada externa, Llamada: DTMF, cambios de estado.
5.17 | Acciones de evento | Carga de archivos: HTTP, red compartida y notificación de correo electrónico: email, HTTP y TCP, Reproducir clip de audio, Ejecutar Auto Speaker Test, Enviar trap de SNMP, LED de estado.
5.18 | VoIP | Compatibilidad con el protocolo de inicio de sesión (SIP) para la integración con los sistemas de voz sobre protocolo de Internet (VoIP), punto a punto o integrados con SIP/PBX. Funciones de SIP admitidas: servidor SIP secundario, IPv6, SRTP, SIPS, SIP TLS, DTMF (RFC2976 y RFC2833), NAT (ICE, STUN, TURN). Códecs compatibles: PCMU, PCMA, opus, L16/16000, L16/8000, speex/8000, speex/16000, G.726-32.
5.19 | Material | Aluminio resistente a impactos con grado de protección IP66, IP67, NEMA 4X y MIL-STD-810G 509.5
5.20 | Memoria | 256 MB RAM, 512 MB Flash
5.21 | Alimentación | Ethernet (PoE) IEEE 802.3af/802.3at tipo 1 Clase 3 (máx. 12,95 w)
5.22 | Conectores | RJ45 10Base-t/100Base-TX PoE I/O: Regleta de bornes de 4 polos de 2,5 mm para una entrada y una salida
5.23 | Condiciones de funcionamiento: | Temperatura Mínima de -40 °c a 60 °c Humedad relativa del 10 al 100 % (con condensación)
5.24 | Accesorios | Accesorios de montaje, conectores, cableado, y demás necesarios para la correcta operación del dispositivo
6. CONTROLADOR DE BORDE
| DESCRIPCIÓN | ESPECIFICACIONES TÉCNICAS MÍNIMAS REQUERIDAS | OFERTADO
6.1 | Marca. | Especificar
6.2 | Modelo. | Especificar
6.3 | Cantidad | 1 por Tráiler
6.4 | Año fabricación. | El año de fabricación del producto debe ser lo mas cercano al año en transcurso.
6.5 | Control | Debe permitir el control de los elementos de alimentación energética y el análisis de todos los componentes, incluidos cámaras, sensores, ventiladores, calentadores, luces, comunicaciones y demás que se consideren.
6.6 | Red | Capacidad de red avanzada (Debe admitir un híbridos de público / privado, VPN, DVN entre otras topologías de red)
6.7 | Serie | Admite conectividad en serie a través de RS-232, RS-485, SCATA, MODBUS, Zigbee, Ethernet o WiFi
6.8 | Relés | Deben admitir cualquier rango de voltajes entre 3.3VDC hasta 120VAC
6.9 | Entradas digitales | 3 entradas digitales para señales de contacto seco de otros dispositivos
6.10 | Control Dispositivos | Debe permitir el apagado y encendido de forma remota de cualquier dispositivo con restauración automática del estado de energía
6.11 | Reportes Alimentación | Reporta información de voltaje y corriente de forma regular
6.12 | Watchdog Timer | Debe detectar si la CPU se detiene y reiniciar el sistema
6.13 | Autocuración | Capacidad de autocuración (ciclo de energía y configuración)
6.14 | Potencia | <1 vatio
6.15 | CPU | ARM de cuatro núcleos Cortex-A53, 1,2 GHz
6.16 | OS | sistema operativo Linux
6.17 | RAM | 1 GB LPDDR2 (900 MHz)
6.18 | Data Logger | 8 entradas A / D
6.19 | Puertos | 4 puertos USB, 1 entrada ethernet
6.20 | Alimentación | 12-30VDC
6.21 | Garantía | Un año a partir del recibo a satisfacción del supervisor
7. ALMACENAMIENTO
| DESCRIPCIÓN | ESPECIFICACIONES TÉCNICAS MÍNIMAS REQUERIDAS | OFERTADO
7.1 | Capacidad de almacenamiento | Mínimo 2TB SSD.
7.2 | Garantía. | Un año a partir del recibo a satisfacción del supervisor
8. GABINETE MÁSTIL
| DESCRIPCIÓN | ESPECIFICACIONES TÉCNICAS MÍNIMAS REQUERIDAS | OFERTADO
8.1 | Marca | Especificar
8.2 | Modelo. | Especificar
8.3 | Material | Metálico en láminas calibre 16.
8.4 | Formato | Diseño personalizado para la solución
8.5 | Tamaño | Debe permitir la instalación del controlador, modem y demás equipos ofertados como mínimo
8.6 | Cerradura. | En la parte frontal con llave de seguridad
8.7 | Pintura. | Electroestática.
8.8 | Color. | Según diseño del tráiler y aprobación del supervisor del contrato
8.9 | Luces estroboscópicas exteriores | Incluir 5 unidades
8.10 | Garantía. | Un año a partir del recibo a satisfacción del supervisor
8.11 | Soportes | En este gabinete se deberán instalar los diferentes montajes para los equipos tales como brazos para cámaras y soportes para luces y parlantes de tal manera que se garantice la seguridad en todo momento de los equipos tanto internos como externos y del personal que lo opere
9. SOLUCIÓN DE ALIMENTACIÓN SOLAR
| DESCRIPCIÓN | ESPECIFICACIONES TÉCNICAS MÍNIMAS REQUERIDAS | OFERTADO
9.1 | Marca | Especificar
9.2 | Modelo. | Especificar
9.3 | Ficha técnica. | El oferente debe presentar el datasheet del fabricante.
9.4 | Año fabricación. | El año de fabricación del producto debe ser lo mas cercano al año en transcurso.
9.5 | Generación solar | 800 Watts
9.6 | Instalación. | El oferente seleccionado debe instalar la solución solar en el tráiler.
9.7 | Funcionamiento. | Debe contar con dispositivos de seguridad eléctrica y disponibilidad de dispositivos para el monitoreo remoto tanto para los paneles como para las baterías.
9.8 | Protecciones de salida | Se deben implementar sistemas eléctricos de protección contra sobre tensiones y corrientes con el fin de reducir el riesgo de daño eléctrico.
9.9 | Garantía. | Un año a partir del recibo a satisfacción del supervisor
10. BANCO DE BATERÍAS
| DESCRIPCIÓN | ESPECIFICACIONES TÉCNICAS MÍNIMAS REQUERIDAS | OFERTADO
10.1 | Marca | Especificar
10.2 | Modelo. | Especificar
10.3 | Año fabricación. | Más cercano al año de suministro
10.4 | Dimensiones máximas y peso | De manera que cumpla con las necesidades de autonomía y no ocupe espacio diferente al disponible en gabinete de almacenamiento del tráiler
10.5 | Tamper | Sistema de respaldo de batería a prueba de manipulaciones
10.6 | Capacidad | Capacidad Mínima de 460AH
10.7 | Monitoreo | Debe contar con capacidad de monitoreo
10.8 | Garantía. | Un año a partir del recibo a satisfacción del supervisor
11. FUNCIONALIDADES Y CONDICIONES ADICIONALES
| DESCRIPCIÓN |  | OFERTADO
11.1 | Todos los equipos deben ser nuevos y deben quedar instalados, configurados, programados y operando correctamente.
11.2 | El software y hardware deben ser garantizados por el oferente.
11.3 | Todas las especificaciones técnicas, son las mínimas requeridas por lo tanto, los oferentes podrán ofrecer mejores características de las solicitadas.
11.4 | El oferente está en la obligación de incluir en su propuesta la totalidad de los equipos que sean necesarios que permitan el correcto funcionamiento y movilidad del sistema
11.5 | El oferente se comprometerá a entregar toda la documentación necesaria para las labores de mantenimiento preventivo y correctivo, manuales y demás.
11.6 | Se debe acondicionar un espacio en el tráiler para almacenamiento de los equipos durante su transporte.
11.7 | Se debe garantizar que todos los equipos ofertados son compatibles técnicamente para lograr las funcionalidades requeridas.
11.8 | El sistema deberá ser de armado simple y estar equipado con elementos mecánicos que permitan que sola una persona esté en la capacidad de llevar a cabo las labores de conexión, configuración e instalación.
11.9 | El monitoreo de las soluciones de VIDEOVIGILANCIA deberá poderse realizar a través de la nube mediante credenciales autorizadas con streaming en vivo bajo petición.
11,10 | El sistema deberá contar con la posibilidad de conexión a internet mediante una solución 4GLTE Doble Sim, Wifi o conexión Ethernet Cableada.
11.11 | Se deberá incluir el suministro de la infraestructura necesaria para la correcta instalación y puesta en funcionamiento de todos los elementos que componen la solución
11,12 | El servicio de conectividad (Plan de datos) con el VMS de la nube no esta incluido dentro de la oferta del suministro del sistema SIMIN.
11.13 | La adquisición no incluye: ajustes, obras civiles e infraestructura.
11,14 | Tarjeta controladora propietaria en borde con puertos seriales, relé, digitales, entre otros compatibles con diferentes marcas de sensores, cámaras y dispositivos requeridos.
11.15 | Manejo de algoritmos de optimización de ancho de banda, para permitir el broadcast en canales inferiores a un (1) Mbps.
11,16 | Ejecución de tareas de auto reparación de la configuración en el controlador de borde
11.17 | Garantizar la privacidad y seguridad de los datos desde las cámaras hasta la plataforma a través de una arquitectura de confianza.
11,18 | Debe contar con capacidades de red avanzada admitiendo configuraciones híbridas público/privadas, VPN, SD WAN y otras topologías.
11.18 | El software deberá permitir la visualización y transmisión de video en vivo
11,19 | El software deberá permitir archivar y recuperar videos local y remotamente.
11,20 | El software deberá permitir la generación de videos secuenciales bajo demanda
11,21 | El sistema deberá permitir monitorear y llevar a cabo análisis de salud de los diferentes dispositivos que lo conforman (Cámaras, Módem, Controlador, Sensores, Paneles solares, baterías, entre otros.) así como generar históricos de uso del sistema.
11,22 | Deberá permitir realizar la Gestión de datos móviles para garantizar un consumo responsable de los mismos
11,23 | Deberá permitir gestión del consumo de energía para garantizar su autonomía y continuo funcionamiento.
11,24 | La plataforma deberá ser basada en la web y alojada en la nube.
11,25 | Debe contar con API para integración de otras plataformas, permitir streaming de video y compartir información de datos de los sensores.
11,26 | Deberá permitir acceso tanto público como privado a través de autenticación a los stream de video.
11,27 | Debe mostrar la ubicación de las unidades SIMIM desplegadas, en una interfaz geográfica, indicando cuando menos el nombre, serial, ubicación y estado (activada o desactivada).
11,28 | La interfaz geográfica debe permitir la opción de imagen satelital.
11,29 | Operación remota de las cámaras, audio, luces LED y de las luces estroboscópicas.
11,30 | Almacenamiento del flujo de video de las tres cámaras instaladas en el hardware y permitir la consulta del histórico, filtrando por cámara, por fecha y hora.
11,31 | Permitir el establecimiento y edición de cercos virtuales.
11,32 | Generación de alarmas ante eventos como intrusiones, violación de los cercos virtuales, etc. Utilizando los dispositivos ópticos, térmicos demás sensores a incluir.
11,33 | Deberá permitir la creación de notas ante el accionamiento de diferentes alarmas para garantizar la visualización y seguimiento de las mismas
11,34 | Debe permitir la emisión de mensajes pregrabados o la comunicación en vivo con personas o intrusos detectados por el sistema a través de los dispositivos de audio incluidos.
11,35 | Visualización del monitoreo histórico del estado del sistema, graficado por componentes: cámaras, enrutadores, antenas, módems, etc.
11,36 | Gestión completa de usuarios, autorizaciones y opción de múltiples operadores.
11,37 | Deberá permitir ser accesible desde dispositivos Android e iOS.
11,38 | Deberá permitir la generación de alertas automatizadas basadas en la nube (correo electrónico, SMS)
11,39 | Deberá permitir la configuración de Perfiles y horarios de seguridad personalizados para el acceso y manipulación.
11,40 | Deberá garantizar grabación local sin conexión a internet y con lo posibilidad de descargar la información cuando se restablezca la conexión de acuerdo a una solicitud manual.
11,41 | Deberá permitir la interacción por parte de operadores simultáneos ubicados en múltiples ubicaciones.
11,42 | Deberá contar con un sistema de priorización automática de alertas de eventos que garantice que las alertas definidas como más importantes se gestionen primero.

## Item 2
ADQUISICIÓN DE SISTEMA INTELIGENTE DE MONITOREO INTEGRAL MOVIL (SIMIM) / SOLUCIÓN BÁSICA
1. DOMO PTZ
| DESCRIPCIÓN | ESPECIFICACIONES TÉCNICAS MÍNIMAS REQUERIDAS | OFERTADO
1.1 | Cantidad | 1 por cabezote
1.2 | Marca | Especificar
1.3 | Modelo. | Especificar
1.4 | Compresión | H.265+, H.265
1.5 | Resolución | 1920 x 1080 / 30FPS
1.6 | Clasificación de Protección | IP66 o Superior
1.7 | Sensor | CMOS
1.8 | Lente | varifocal 4.5mm a 135mm, Apertura máxima F1.6 a F4.4
1.9 | Zoom óptico | 30X
1,10 | Zoom Digital | 16X
1.11 | Control de Iris | Automático
1,12 | Presets Mínimos | min 300
1,13 | Velocidades de movimiento | Paneo: 400°/s Inclinación: 300°/s
1,14 | Streams de video Soportados | 3
1,15 | Protocolos soportados | IPv4/IPv6, HTTP, HTTPS, SSL, TCP/IP, UDP, UPnP, ICMP, IGMP, SNMP, NTP, DHCP, DNS, PPPoE, DDNS, FTP, IP Filter, QoS, Bonjour, 802.1x, RTP, RTSP, SMTP.
1,15 | Certificaciones Eléctricas | IEC/EN/UL
1,16 | Temperatura de operación | -30 a 60°C
1,16 | Accesorios mínimos a incluir | Midpsan y elementos o accesorios necesarios para su instalación
2. ALTAVOCES
| DESCRIPCIÓN | ESPECIFICACIONES TÉCNICAS MÍNIMAS REQUERIDAS | OFERTADO
2.1 | Cantidad | 1 por cabezote
2.2 | Marca | Especificar
2.3 | Modelo. | Especificar
2.4 | Descripción | parlante amplificador para exteriores de avisos remotos en vivo para sistemas de video vigilancia
2.5 | Potencia de amplificación | > 120 db
2.6 | Transmisión de Audio | Unidireccional/Bidireccional (mono).
2.7 | Compresión de Audio | AAC LC 8/16/32/48 kHz, G.711 PCM 8 kHz, G.726 ADPCM 8 kHz, WAV, MP3 en mono/estéreo de 64 kbps a 320 kbps. Velocidad de bits variable y constante.
2.8 | Frecuencia de muestreo | 8 kHz a 48 kHz.
2.9 | Especificaciones de micrófono incorporadas | 50 hz - 12 khz
2,10 | Entrada/salida de audio | Micrófono incorporado (desactivable mecánicamente)
2,11 | Frecuencia de respuesta | 280 hz - 12,5 khz.
2,12 | Patrón de cobertura | 70° horizontal 100° vertical (a 2 khz)
2,13 | Amplificador | 7 W Clase D integrado.
2,14 | Seguridad | Protección por contraseña, filtro de direcciones IP, cifrado HTTPS, control de acceso a la red IEEE 802.1x, Autenticación Digest, registro de acceso de usuarios
2,15 | Protocolos compatibles | IPv4/v6, HTTP, HTTPS, SIP, SSL/TLS, QoS Layer 3 DiffServ, FTP, CIFS/SMB, SMTP, Bonjour, UPnPTM, SNMP v1/v2c/v3 (MIB-II), DNS, DynDNS, NTP, TCP, UDP, IGMPv1/v2/v3, ICMP, DHCP, ARP, SOCKS, SSH
2,16 | Activadores de evento | Entradas virtuales, entrada externa, Llamada: DTMF, cambios de estado.
2,17 | Acciones de evento | Carga de archivos: HTTP, red compartida y notificación de correo electrónico: email, HTTP y TCP, Reproducir clip de audio, Ejecutar Auto Speaker Test, Enviar trap de SNMP, LED de estado.
2,18 | VoIP | Compatibilidad con el protocolo de inicio de sesión (SIP) para la integración con los sistemas de voz sobre protocolo de Internet (VoIP), punto a punto o integrados con SIP/PBX. Funciones de SIP admitidas: servidor SIP secundario, IPv6, SRTP, SIPS, SIP TLS, DTMF (RFC2976 y RFC2833), NAT (ICE, STUN, TURN). Códecs compatibles: PCMU, PCMA, opus, L16/16000, L16/8000, speex/8000, speex/16000, G.726-32.
2,19 | Material | Aluminio resistente a impactos con grado de protección IP66, IP67, NEMA 4X y MIL-STD-810G 509.5
2,20 | Memoria | 256 MB RAM, 512 MB Flash
2,21 | Alimentación | Ethernet (PoE) IEEE 802.3af/802.3at tipo 1 Clase 3 (máx. 12,95 w)
2,22 | Conectores | RJ45 10Base-t/100Base-TX PoE I/O: Regleta de bornes de 4 polos de 2,5 mm para una entrada y una salida
2,23 | Condiciones de funcionamiento: | Temperatura Mínima de -40 °c a 60 °c Humedad relativa del 10 al 100 % (con condensación)
2,24 | Accesorios | Accesorios de montaje, conectores, cableado, y demás necesarios para la correcta operación del dispositivo
3. CONTROLADOR DE BORDE
| DESCRIPCIÓN | ESPECIFICACIONES TÉCNICAS MÍNIMAS REQUERIDAS | OFERTADO
3.1 | Marca. | Especificar
3.2 | Modelo. | Especificar
3.3 | Cantidad | 1 por cabezote
3.4 | Año fabricación. | El año de fabricación del producto debe ser lo mas cercano al año en transcurso.
3.5 | Control | Debe permitir el control de los elementos de alimentación energética y el análisis de todos los componentes, incluidos cámaras, sensores, ventiladores, calentadores, luces, comunicaciones y demás que se consideren.
3.6 | Red | Capacidad de red avanzada (Debe admitir un híbridos de público / privado, VPN, DVN entre otras topologías de red)
3.7 | Serie | Admite conectividad en serie a través de RS-232, RS-485, SCATA, MODBUS, Zigbee, Ethernet o WiFi
3.8 | Relés | Deben admitir cualquier rango de voltajes entre 3.3VDC hasta 120VAC
3.9 | Entradas digitales | 3 entradas digitales para señales de contacto seco de otros dispositivos
3,10 | Control Dispositivos | Debe permitir el apagado y encendido de forma remota de cualquier dispositivo con restauración automática del estado de energía
3.11 | Reportes Alimentación | Reporta información de voltaje y corriente de forma regular
3.12 | Watchdog Timer | Debe detectar si la CPU se detiene y reiniciar el sistema
3,13 | Autocuración | Capacidad de autocuración (ciclo de energía y configuración)
3.14 | Potencia | <1 vatio
3,12 | CPU | ARM de cuatro núcleos Cortex-A53, 1,2 GHz
3.15 | OS | sistema operativo Linux
3.16 | RAM | 1 GB LPDDR2 (900 MHz)
3,13 | Data Logger | 8 entradas A / D
3.17 | Puertos | 4 puertos USB, 1 entrada ethernet
3.18 | Alimentación | 12-30VDC
3.19 | Garantía | Un año a partir del recibo a satisfacción del supervisor
4. ALMACENAMIENTO
| DESCRIPCIÓN | ESPECIFICACIONES TÉCNICAS MÍNIMAS REQUERIDAS | OFERTADO
4.2 | Capacidad de almacenamiento | Mínimo 2TB SSD.
4.3 | Garantía. | Un año a partir del recibo a satisfacción del supervisor
5. GABINETE
| DESCRIPCIÓN | ESPECIFICACIONES TÉCNICAS MÍNIMAS REQUERIDAS | OFERTADO
5.1 | Marca | Especificar
5.2 | Modelo. | Especificar
5.3 | Material | Metálico en láminas calibre 16.
5.4 | Formato | Diseño personalizado para la solución
5.5 | Tamaño | Debe permitir la instalación del controlador, modem y demás equipos ofertados como mínimo
5.6 | Cerradura. | En la parte frontal con llave de seguridad
5.7 | Pintura. | Electroestática.
5.8 | Color. | Según diseño del tráiler y aprobación del supervisor del contrato
5.9 | Luces estroboscópicas exteriores | Incluir 5 unidades
5,10 | Garantía. | Un año a partir del recibo a satisfacción del supervisor
5.11 | Soportes | En este gabinete se deberán instalar los diferentes montajes para los equipos tales como brazos para cámaras y soportes para luces y parlantes de tal manera que se garantice la seguridad en todo momento de los equipos tanto internos como externos y del personal que lo opere
6. FUENTE DE ALIMENTACIÓN
| DESCRIPCIÓN | ESPECIFICACIONES TÉCNICAS MÍNIMAS REQUERIDAS | OFERTADO
6.1 | Entrada de Voltaje | 115VAC, 60Hz 1,9A
6.2 | Salida de Voltaje | 12VDC - 24VDC - 6A
6.3 | Indicadores de LED de presencia de voltaje de entrada y salida | Requerido
6.4 | NEMA 4/4X | Requerido
6.5 | IP66-11 | Requerido
6.6 | Protección de sobrecarga y corto circuito | Requerido
6.7 | Temperatura de operación | -40 °c a 60 °c
6.8 | Dimensiones | 13.31” x 11.31” x 5.59” (338.1mm x 287.3mm x 142mm)
6.9 | Certificación | CE
7. FUNCIONALIDADES Y CONDICIONES ADICIONALES
| DESCRIPCIÓN |  | OFERTADO
7.1 | Todos los equipos deben ser nuevos y deben quedar instalados, configurados, programados y operando correctamente.
7.2 | El software y hardware deben ser garantizados por el oferente.
7.3 | Todas las especificaciones técnicas, son las mínimas requeridas por lo tanto, los oferentes podrán ofrecer mejores características de las solicitadas.
7.4 | El oferente está en la obligación de incluir en su propuesta la totalidad de los equipos que sean necesarios que permitan el correcto funcionamiento y movilidad del sistema
7.5 | El oferente se comprometerá a entregar toda la documentación necesaria para las labores de mantenimiento preventivo y correctivo, manuales y demás.
7.6 | La solución debe garantizar montaje en mástil o pared
7.7 | Se debe garantizar que todos los equipos ofertados son compatibles técnicamente para lograr las funcionalidades requeridas.
7.8 | El monitoreo de las soluciones de VIDEOVIGILANCIA deberá poderse realizar a través de la nube mediante credenciales autorizadas con streaming en vivo bajo petición.
7.9 | El sistema deberá contar con la posibilidad de conexión a internet mediante una solución 4GLTE Doble Sim, Wifi o conexión Ethernet Cableada.
7,10 | Se deberá incluir el suministro de la infraestructura necesaria para la correcta instalación y puesta en funcionamiento de todos los elementos que componen la solución
7.11 | El servicio de conectividad (Plan de datos) con el VMS de la nube no esta incluido dentro de la oferta del suministro del sistema SIMIN.
7.12 | La adquisición no incluye: ajustes, obras civiles e infraestructura.
7.13 | Tarjeta controladora propietaria en borde con puertos seriales, relé, digitales, entre otros compatibles con diferentes marcas de sensores, cámaras y dispositivos requeridos.
7,11 | Manejo de algoritmos de optimización de ancho de banda, para permitir el broadcast en canales inferiores a un (1) Mbps.
7.14 | Ejecución de tareas de auto reparación de la configuración en el controlador de borde
7.15 | Garantizar la privacidad y seguridad de los datos desde las cámaras hasta la plataforma a través de una arquitectura de confianza.
7.16 | Debe contar con capacidades de red avanzada admitiendo configuraciones híbridas público/privadas, VPN, SD WAN y otras topologías.
7,12 | El software deberá permitir la visualización y transmisión de video en vivo
7.17 | El software deberá permitir archivar y recuperar videos local y remotamente.
7.18 | El software deberá permitir la generación de videos secuenciales bajo demanda
7.19 | El sistema deberá permitir monitorear y llevar a cabo análisis de salud de los diferentes dispositivos que lo conforman (Cámaras, Módem, Controlador, Sensores, Paneles solares, baterías, entre otros.) así como generar históricos de uso del sistema.
7,13 | Deberá permitir realizar la Gestión de datos móviles para garantizar un consumo responsable de los mismos
7.2 | La plataforma deberá ser basada en la web y alojada en la nube.
7.21 | Debe contar con API para integración de otras plataformas, permitir streaming de video y compartir información de datos de los sensores.
7.22 | Deberá permitir acceso tanto público como privado a través de autenticación a los stream de video.
7,14 | Debe mostrar la ubicación de las unidades SIMIM desplegadas, en una interfaz geográfica, indicando cuando menos el nombre, serial, ubicación y estado (activada o desactivada).
7.23 | La interfaz geográfica debe permitir la opción de imagen satelital.
7.24 | Operación remota de las cámaras, audio, luces LED y de las luces estroboscópicas.
7.25 | Almacenamiento del flujo de video de las cámaras instaladas en el hardware y permitir la consulta del histórico, filtrando por cámara, por fecha y hora.
7,15 | Permitir el establecimiento y edición de cercos virtuales.
7.26 | Generación de alarmas ante eventos como intrusiones, violación de los cercos virtuales, etc. Utilizando los dispositivos ópticos, térmicos demás sensores a incluir.
7.27 | Deberá permitir la creación de notas ante el accionamiento de diferentes alarmas para garantizar la visualización y seguimiento de las mismas
7.28 | Debe permitir la emisión de mensajes pregrabados o la comunicación en vivo con personas o intrusos detectados por el sistema a través de los dispositivos de audio incluidos.
7,16 | Visualización del monitoreo histórico del estado del sistema, graficado por componentes: cámaras, enrutadores, antenas, módems, etc.
7.29 | Gestión completa de usuarios, autorizaciones y opción de múltiples operadores.
7.3 | Deberá permitir ser accesible desde dispositivos Android e iOS.
7.31 | Deberá permitir la generación de alertas automatizadas basadas en la nube (correo electrónico, sms)
7,17 | Deberá permitir la configuración de Perfiles y horarios de seguridad personalizados para el acceso y manipulación.
7.32 | Deberá garantizar grabación local sin conexión a internet y con lo posibilidad de descargar la información cuando se restablezca la conexión de acuerdo a una solicitud manual.
7.33 | Deberá permitir la interacción por parte de operadores simultáneos ubicados en múltiples ubicaciones.
7.34 | Deberá contar con un sistema de priorización automática de alertas de eventos que garantice que las alertas definidas como más importantes se gestionen primero.