## Carcel
ESPECIFICACIONES TECNICAS SISTEMA CCTV CARCEL BELLAVISTA
CÁMARA IP TIPO MINIDOMO ANTIVANDALICO PARA EXTERIORES 4 MP
Dispositivo de imágenes | CMOS de 1/2.8" y 5 MP
Píxeles efectivos | 2592(H) x 1944(V)
Iluminación mínima | Color: 0.15Lux (F2.0, 1/30sec) BW: 0Lux (IR LED encendido)
Salida de video | CVBS: 1.0 Vp-p / 75Ω compuesto, 720 x 480 para instalación
Distancia focal (relación de zoom) | Focal fijo de 2,8 mm
Relación de apertura máxima | F2.0
Campo de visión angular | H : 104.7°/ V : 76.5°/ D : 136.0°
Rango de giro / inclinación / rotación | 0 ° ~ 350 ° / 0° ~ 67° / 0°~355°
Longitud IR visible | 20 m (65,62 pies)
Día y Noche | Automático (ICR)
Compensación de luz de fondo | BLC, WDR, SSDR
Amplio rango dinámico | 120dB
Reducción de ruido digital | SSNR
Detección de movimiento | 4ea, zonas poligonales
Enmascaramiento de privacidad | 6ea, zonas rectangulares
Control de ganancia | Bajo / Medio Ambiente / Contralto
Balance de blancos | ATW / AWC / Manual / Interior / Exterior
LDC | Soporta
Rotación de video | Flip, MiRror, HaLlway view (90°/270°)
Analítica | Detección de desenfoque, Detección de línea direccional/virtual, Detección de movimiento, Entrada/Salida, Manipulación
E/S de alarma | Entrada 1ea / Salida 1ea
Disparadores de alarma | Análisis, Desconexión de red, Entrada de alarma
Ethernet | RJ-45 (10/100BASE-T)
Compresión de vídeo | H.265/H.264 : Principal/Alto, MJPEG
Resolución | 2592 x 1944, 1920 x 1080, 1280 x 960, 1280 x 720, 800 x 600, 800 x 448, 720 x 576, 720 x 480, 640 x 480, 640 x 360
Velocidad de fotogramas máxima | H.265/H.264 : Máximo 30fps / MJPEG : Máximo 15fps
Códec inteligente | WiseStream II
Ajuste de calidad de video | H.264/H.265 : Control de nivel de tasa de bits objetivo MJPEG : Control de nivel de calidad
Control de tasa de bits | H.264/H.265 : CBR o VBR / MJPEG : VBR
Streaming | Unicast (6 usuarios) / Multicast / Streaming múltiple (hasta 3 perfiles)
Protocolo | IPv4, IPv6, TCP/IP, UDP/IP, RTP(UDP), RTP(TCP), RTCP, RTSP, NTP, HTTP, HTTPS, SSL/TLS, DHCP, FTP, SMTP, ICMP, IGMP, SNMPv1/v2c/v3(MIB-2), ARP, DNS , DDNS, QoS, UPnP, Bonjour, LLDP
Seguridad | Autenticación de inicio de sesión HTTPS (SSL), autenticación de inicio de sesión implícita, filtrado de direcciones IP, Registro de acceso de usuarios, autenticación 802.1X (EAP-TLS, EAP-LEAP)
Almacenamiento perimetral | Ranura Micro SD/SDHC/SDXC 1 máximo 128GB
Interfaz de programación de aplicaciones | Perfil ONVIF S/G/T SUNAPI (HTTP API) Plataforma abierta Wisenet
Idioma de la página web | Inglés, coreano, chino, francés, italiano, español, alemán, japonés, ruso, sueco, portugués, checo, polaco, turco, holandés
Temperatura de funcionamiento / humedad | .-30 °C ~ +55 °C (-22 °F ~ +131 °F) / Menos del 90% de HR * La puesta en marcha debe hacerse por encima de -20 ° C
Certificación | IP66, IK10
Voltaje de entrada | Poe (IEEE802.3af, Clase3)
Consumo de Consumo energía | Poe: Máximo 7,5 W, típico 5,8 W
Color / Material | Blanco / Aluminio
Código RAL | RAL9003
Dimensiones / peso del producto | Ø120,3 x 91,7 mm (Ø4,74 x 3,61"), 510 g (1,124 lb)
Accesorio de montaje
Material | Plástico/Aluminio
Dimensiones (WxHxD) | 148.5 x 104.5 x 178.2mm (5.84" x 4.11" x 7.01")
Peso | 550g (1.21 lb)
Color | Blanco
CÁMARA IP TIPO PTZ 2 MP
Dispositivo de imágenes | CMOS de 1/2.8"
Resolución | 1920x1080, 1280x1024, 1280x960, 1280x720, 1024x768, 800x600, 800x448, 720x576, 720x480, 640x480, 640x360, 320x240
Máx. Velocidad de fotogramas | H.265/H.264: Máx. 60fps/50fps (60Hz/50Hz) MJPEG: Máx. 30fps/25fps (60Hz/50Hz)
Iluminación mínima | Color: 0.05Lux(F1.6, 1/30sec) BW: 0Lux (LED IR encendido)
Distancia focal (relación de zoom) | Zoom de 4.25 ~ 170 mm (40x) (digital 32x, zoom total de 1280x)
Relación de apertura máx. | F1.6 (Ancho) ~ F4.95 (Tele)
Campo de visión angular | H: 65.66 ° (Ancho) ~ 1.88 ° (Tele) / V: 39.40 ° (Ancho) ~ 1.09 ° (Tele)
Distancia mínima del objeto | 3 m (9,84 pies)
Control de enfoque | Oneshot AF, Enfoque guardado
Tipo de lente | Iris automático de CC
Gama de panorámicas | 360° Sin fin
Velocidad de panorámica | Máx. 500 ° / seg, Manual: 0.024 ° / seg ~ 250 ° / seg
Rango de inclinación | 110°(-20 ° ~ 90 °)
Velocidad de inclinación | Máx. 350 ° / seg, Manual: 0.024 ° / seg ~ 250 ° / seg
Secuencia | Preset(300ea), Swing, Group(6ea), Trace, Tour, Auto Run, Horario
Precisión preestablecida | ±0.1°, corrección de giro/inclinación
Título de la cámara | Se muestran hasta 85 caracteres
Indicador de dirección | Soporta
Día y Noche | Auto(ICR)/Color/BW/horario
Compensación de luz de fondo | BLC, HLC, WDR, SSDR
Amplio rango dinámico | WDRextremo(150dB)
Reducción de ruido digital | SSNRV.
Estabilización de imagen digital | Soporte (sensor giroscópico incorporado)
Desempañar | si
Detección de movimiento | 8ea, zonas poligonales de 8 puntos
Enmascaramiento de privacidad | 32ea, soporte poligonal - Color: Gris / Verde / Rojo / Azul / Negro / Blanco - Mosaico
Control de ganancia | Bajo / Medio / Alto
Balance de blancos | ATW / AWC / Manual / Interior / Exterior
Velocidad de obturación electrónica | Mínimo / Máximo / Anti parpadeo (2 ~ 1 / 12,000sec)
Rotación de video | Flip, Espejo
Analítica | Detección direccional, Detección de niebla, Detección de rostros, Detección de movimiento, Aparecer/Desaparecer, Entrar/Salir, Merodeo, Manipulación, Línea virtual, Detección de choques * Detección de audio, clasificación de sonido (con nw i/O box)
Disparadores de alarma | Análisis, Desconexión de red * Entrada de alarma (con nw i/O box)
Eventos de alarma | Carga de archivos a través de FTP y notificación por correo electrónico por correo electrónico Grabación SD/SDHC/SDXC o NAS en el evento desencadena PTZ Preset Traspaso * Salida de alarma (con caja de E/ S NW)
Longitud visible IR | 200 m (656,17 pies), Wise IR
Eliminación de agua | Soporta (con limpiaparabrisas)
Seguimiento automático | Seguimiento automático de objetos (Persona /Vehículo ), Seguimiento de bloqueo de destino
Ethernet | RJ-45 blindado de metal (10/100BASE-T), puerto SFP en inyector
Compresión de vídeo | H.265/H.264: Principal/Línea de base/Alta, MJPEG
Códec inteligente | Manual(área 5ea), WiseStreamII.
Control de tasa de bits | H.264/H.265: CBR o VBR MJPEG: VBR
Streaming | Unicast(20 usuarios) / Multicast (128 usuarios) Transmisión múltiple (hasta 10 perfiles)
Protocolo | IPv4, IPv6, TCP/IP, UDP/IP, RTP(UDP), RTP(TCP), RTCP,RTSP, NTP, HTTP, HTTPS, SSL/TLS, DHCP, FTP, SMTP, ICMP, IGMP, SNMPv1/v2c/v3(MIB-2), ARP, DNS, DDNS, QoS, PIM-SM, UPnP, Bonjour,LLDP, SRTP
Seguridad | AUTENTICACIÓN DE INICIO DE SESIÓN HTTPS(SSL) Autenticación implícita de inicio de sesión Filtrado de direcciones IP Registro de acceso de usuarios Certificado de dispositivo de autenticación802.1X(EAP-TLS, EAP-LEAP) (CA) Programa de seguridad cibernética UL CAP(UL 2900-1)
Interfaz de programación de aplicaciones | Perfil ONVIF S/G/T SUNAPI(HTTP API) Plataforma abierta Wisenet
Idioma de la página web | Inglés, coreano, chino, francés, italiano, español, alemán, japonés, ruso, sueco, portugués, checo, polaco, turco, holandés, húngaro, griego
Almacenamiento perimetral | Micro SD/SDHC/SDXC 2slot 1TB
Memoria | 4 GB de RAM, 512 MB de Flash
Temperatura de funcionamiento / humedad | .-40 ° C ~ + 60 ° C(-40 ° F ~ + 140 ° F) / Menos del 95% de HR (sin condensación) Temperatura máxima basada en NEMA-TS 2 (2.2.7) : +74 ° C (+ 165 ° F)
Temperatura de almacenamiento / Humedad | . -50 ° C ~ + 60 ° C (-58 ° F ~ + 140 ° F) / Menos del 95% de HR (sin condensación)
Certificación | IP66, IK10, NEMA4X, NEMA-TS 2(2.2.8, 2.2.9)
Voltaje de entrada | HPoE(IEEE802.3bt, Clase6, Tipo3, Inyector incluido)
Consumo de energía | Típico 20W, max 42W
Color / Material | Blanco, Negro / Aluminio + Policarbonto
Código RAL | Blanco: RAL9003 / Negro: RAL9005
Dimensiones del producto / Peso | Ø184.9x318.8mm(7.28x12.55") / 5.4Kg (11.90lb)
DORI (norma EN62676-4)
Detectar (25PPM/ 8PPF) | Ancho: 59.5m (195.3ft) / Tele: 2340.4m (7678.4ft)
Observar (63PPM/ 19PPF) | Ancho: 23.8m (78.1ft) / Tele: 936.2m (3071.4ft)
Reconocer (125PPM/ 38PPF) | Ancho: 11.9m (39.1ft) / Tele: 468.1m (1535.7ft)
Identificar (250PPM/ 76PPF) | Ancho: 6.0m (19.5ft) / Tele: 234.0m (767.8ft)
BRAZO ESCUALIZABLE PARA DOMOS PTZ
Peso | 7.1 kg (15.7 lb)
Color | Blanco
Material | Aluminio
Código RAL | RAL9003
Dimensiones | 853~1116x1000x95mm(33.6~43.9x3.8x")/
SERVIDOR PARA ADMINISTRACIÓN DE CCTV. INCLUYE LICENCIAMIENTO PARA 75 CÁMARAS. 10 FPS, GRABACIÓN CONTINUA, FULL RESOLUCIÓN, 60 DÍAS.
Ancho de banda de grabación | Hasta 470 Mbps
Licencias precargadas | 4 Licencias profesionales
Bahías de unidades del sistema operativo | 2 Dual RAID 1 SSD de 240GB (montado internamente)
Bahías de unidades de datos | 12 bahías intercambiables en caliente delanteras / 2 bahías intercambiables en caliente traseras de 3,5 pulgadas
Almacenamiento de datos | Hasta 224 TB de almacenamiento bruto
Soporte RAID | RAID 0,1,5,6,10 8Gb NV Cache (por defecto RAID 6)
Interfaz de red | 4 Conectores RJ-45 Gigabit Ethernet
Procesador | 1 Procesador Intel® Xeon®
Memoria | 16 GB, 2 x 8GB DDR4
Sistema operativo | Windows 10 Professional / Windows Server 2019 Standard / Ubuntu 18.04 LTS
Salidas de video | NVIDIA Quadro P400 3x MiniDisplay Port, 1 x VGA
Puertos USB | 2 USB 3.0 (Trasero), 2 USB 2.0 (Delantero), 1 USB 3.0 (Interno)
Otros puertos | Serial
Teclado y mouse | Incluido
Kit de riel deslizante | Incluido, con brazo de gestión de cable
Factor de Forma | Chasis de montaje en rack de 2U
Color / Material | Negro / meta
Medidas (ancho x profundidad x altura) | 482,6 mm x 646 mm x 86,8mm
Peso | 73 lbs. 33.1 kg
Fuente de alimentación | (2) 750W 80 Plus Platinum
Entrada de energía | 100 ~ 240V CA
Consumo de energía | Máximo 788W
Garantía | 5 años
JOYSTICK
Equipos de control | Cámara de red / SSM / Cámara analógica / DVR
interfaz | USB (MUS) 1ea, USB 1ea (actualización, importación/exportación de configuración, de instantánea imagen)
RS-485/422 (cámara analógica, DVR ) 1ea, RS-485/422 (Cascada entre controladores) 1ea
Protocolo de interfaz | Ethernet SUNAPI USB Dedicated RS-485/422 SRD, Pelco-D/P, Panasonic, Vicon, AD, Honeywell, Bosch, Elmo, GE, Samsung-T/E
Unidades a controlar | Cámara de red: Máx. 255ea, SSM : 1ea, Cámara analógica / DVR : Máx. 255ea
Baud Rate (RS-485/422) | 2400 ~ 57,600bps
Protocolo de red | TCP, HTTP, DHCP, IPv4
LCD Display | 5" TFT LCD
Joystick | Zoom de giro de 3 ejes
Jog Shuttle | Control de reproducción SSM / DVR
Control camara | Pan / Tilt / Zoom, Enfoque, Enfoque automático, Ajuste preestablecido, Grupo, Tour, Swing, Trazado, Seguimiento automático, Alarma apagada / encendida, Congelar
Video Wall | Asignación de mosaico de cámara (canal), cambio de diseño (modo de división de pantalla)
Grabadora | Control de grabación / reproducción, alarma apagada, menú
Administración de dispositivos | Registro de dispositivo incorporado / Modificación en LCD
Voltaje de entrada | 12V CC
Consumo de energía | Máx. 6,4 W
Dimensiones (WxhxD) | 459,1 x 59,1 x 177,9 mm (18,07" x 2,33" x 7")
Peso | 1.5Kg (3.3 lb)
SWITCH POE DE 16 PUERTOS POE
Numero de puertos Gibabit | 16 puertos PoE+
Numero de puertos compartidos | 4 puertos (RJ-45 o SFP)
Potencia PoE total disponible | 185W
Interfaz de administración | basada en web
Admite | IPv6, LACP, VLAN, QoS y IGMP Snooping
Control de ancho de banda | Por puerto
Admite VLAN | Privada y de voz
Tipo de Ventilador | Inteligente
Capacidad de conmutación | 40Gbps
QoS | IEEE 802.1p con programación de colas
Fuente de alimentación | Integrada
SWITCH POE DE 24 PUERTOS POE
Numero de puertos Gibabit | 24 puertos PoE+
Numero de puertos compartidos | 4 puertos (RJ-45 o SFP)
Potencia PoE total disponible | 370W
Alimentación PoE | Suministra hasta 30W de alimentación PoE+ por puerto
Interfaz de administración | Basada en web
Admite | IPv6, LACP, VLAN, QoS y IGMP Snooping
Tipo de Ventilador | Inteligente
Capacidad de conmutación | 56Gbps
QoS | IEEE 802.1p con programación de colas
UPS DE 15 KVA CON TRANSFORMADOR DE AILSAMIENTO Y REGULADOR. PARA 30 MINUTOS
Capacidad de Salida en Volt Amperes (VA) | 16000
Capacidad de salida en kVA (kVA) | 16
Capacidad de Salida en Watts (Watts) | 14400
Capacidad de salida en kW | 14.4
Factor de alimentación de salida | 0.9
Voltaje(s) Nominal(es) de Salida Soportado(s) | 200V; 208V; 220V; 230V; 240V
Compatibilidad de frecuencia | 50 / 60 Hz; Compatible con conversión de 50 a 60 Hz y de 60 a 50 Hz
Regulación de la tensión de salida (modo línea) | ,+/- 2%
Forma de onda de CA de salida (modo de batería) | Onda sinusoidal pura
Voltaje(s) Nominal(es) de Entrada Soportado(s) | 200V CA; 208V CA; 220V CA; 230V CA; 240V CA
Autonomía de respaldo | 30 minutos para la carga del proyecto
DPS
Tipo | 2
Aplicaciones | Para alimentación eléctrica
Otras características | Riel DIN, enchufable, de baja tensión
Corriente | AC
VIDEOWALL 2X2 DE 55". INCLUYE CONTROLADORA Y SOPORTES
Tamaño diagonal | 55"
Resolución | UHD (3840 x 2160)
Colores de pantalla | 16.7M (True Display) 1.07B (Dithered 10 Bit)
Hora de funcionamiento | 24 x 7
Orientación del panel | Retrato de paisaje
Tipo fuente | Internal
Fuente de alimentación | AC 100 - 240 V~ (+/- 10 %), 50/60 Hz
Montaje VESA | 200 x 200 mm
Controlador
Entrada (cada uno) | 1 conector HDMI, 1 vídeo analógico HD, 1 conector de audio analógico, 3,5 mm estéreo hembra
Salida (cada uno) | 1 conector HDMI
Fuente de alimentación | 100-240VAC, 50-60Hz, cable NEMA 1-15P
Montaje en rack | 1RU
ESTACIÓN DE TRABAJO PARA MONITOREO.
Bahías de unidades del sistema operativo | 1 SSD de 256 GB (montado internamente)
Interfaz de red | 1 x RJ-45, Gigabit Ethernet
Procesador | 1 x Intel® Core™ i7 10th Gen, 3.0Ghz a 4.7Ghz (8 núcleos, 8 hilos, 12MB)
Memoria | DDR4 de 16 GB
Sistema operativo | Windows 10 IoT / Ubuntu Linux 18.04 LTS
Salidas de vídeo | Nvidia Quadro P620 GPU 4x Mini DisplayPort con 4x adaptadores HDMI
Puertos USB | Trasera: (2) USB 3.1 Gen 1, (2) USB 2.0; Frontal: (2) USB 3.1 Gen 1, (2) USB 2.0
Otros puertos | Salida de audio de 3,5 mm
Factor de forma | Estación de trabajo de factor de forma pequeña
Color / Material | Negro / Metal y Plástico
Dimensiones (WxDxH) | 3,7" x 11,5" x 11,4" (97 mm x 292 mm x 290 mm)
Peso | 5,26 kg (11,52 lb)
Fuente de alimentación | 1 x 200W 80 Plus Bronce
Entrada de energía | 100 ~ 240V AC
Consumo de energía | Máximo 200W
Temperatura de funcionamiento | 41°F ~ 95°F (5°C ~ 35°C)
Temperatura de almacenamiento | ,-40°F ~ 149°F (-40°C ~ 65°C)
Humedad de funcionamiento | 20% a 80% de humedad relativa (sin condensación)
Certificación | UL, cUL, CB, FCC, 80 Plus Bronce
RACK DE PISO 210 M DE ALTURA X 0.90 DE PROFUNDO
Altura util | 45U
Ancho | 710 mm ( 27,5” )
Profundidad | 910 mm ( 36”)
Parales demarcados | Si, bajo estandar EIA-310D
Fondo útil Máximo ( Paral a Paral ) | 830 mm ( 32,6”)
Ventilación Posterior: | Panel posterior desmontable con perforaciones hexagonales distribuidas en 3 bloques de piso a techo
Puerta Frontal: | Marco metálico con microperforaciones Hexágonales al 80%
Paneles laterales | Sistema de 49 Ventilas ubicadas en la parte inferior
Certificaciones | UL- 2416
Estandares | EIA-310D / IEC 297-2 / PCI DSS
Capacidad de carga | Estática: 376 kg ( 830lbs ) Dinámica 180 kg ( 364 lbs )
PATCH PANEL DE 24 PUERTOS CATEGORÍA 6A, INCLUYE JACKS
Tipo de cable | blindado
De color negro | Negro
Módulos, | cantidad 0
Estilo del panel | Recto
Tipo de bastidor | EIA 19 pulg.
Unidades de rack | 1
Total de puertos | cantidad 24
Altura | 44,45 mm ¦ 1,75 pulg
Ancho | 482,6 mm ¦ 19 pulg
Profundidad, con pasacables | 119,38 mm ¦ 4,7 pulg
ORGANIZADOR HORIZONTAL
Especificaciones generales
Tipo de configuración | Una cara
De color | negro
Orientación | Horizontal
Tipo de bastidor | EIA 19 pulg.
Unidades de rack | 2
Dimensiones | Altura 88,9 mm ¦ 3,5 pulg Profundidad 139,7 mm ¦ 5,5 pulg
PATCH CORD DE 3 FT CATEGORIA 6A
ANSI / TIA | Categoría 6A
Tipo de cable | S / FTP (blindado)
Tipo de conductor | trenzado
Interfaz, conector A | conector RJ45
Característica de interfaz, | conector A estándar
Interfaz, conector B | Enchufe RJ45
Función de interfaz, | conector B estándar
Color de la chaqueta Amarillo | Negro ¦ Azul ¦ Verde ¦ Naranja ¦ Rosa ¦ Púrpura ¦ Rojo ¦ Pizarra ¦ Violeta ¦ Blanco ¦
Pares, | cantidad 4
Estándares de transmisión I | EEE 802.3bt Tipo 4
Cableado | T568B
PUESTO DE TRABAJO PARA DOS OPERADORES. INCLUYE 2 SILLAS.
Superficies | Aglomerado de 30mm enchapadas en formica con cantos en pvc de 2mm termofundido
Soportes | U y en C
SILLAS Q1 ALTA SYA2B | Movimiento sicronizado de asiento y espaldar con 1 palanca y 2 posiciones de bloqueo (sistema de tensión autopesante) Base nylon Dubai
AIRE ACONDICIONADO DE 24.000 BTU
CAPACIDAD DE ENFRIAMIENTO | 24.000 BTU
Tipo de AC | Split
Motor Tipo | BLDC
Suministro de Energía [ø/V/Hz] | 1/220/60
LECTOR BIOMETRICO DE HUELLA Y LECTOR DE TARJETAS
Biométrico | Huella dactilar
Tipo de sensor | Sensor óptico (OP6)
Plantilla | ISO 19794-2 / ANSI 378
Extractor / Matcher | Certificado y compatible con MINEX
UPC | 1,0 GHz
Memoria | Flash de 8 GB + 64 MB de RAM
Max. Usuario (1: 1) | 10,000 (basado en la inscripción de un dedo por usuario)
Max. Usuario (1: N) | 10,000 (basado en la inscripción de un dedo por usuario)
Max. Dedo por usuario | 10
Max. Registros de texto | 1,000,000 (texto)
DIRIGIÓ | Multicolor
Sonido | Zumbador multitono
Ethernet | 10/100 Mbps, MDI / MDI-X automático
RS-485 | Host o esclavo de 1 canal (seleccionable)
Wiegand | Entrada o salida de 1 canal (seleccionable)
TTL | Entrada de 2 canales
Relé | 1 relé
Manosear | Soportado
Poder | DC 12V
Dimensiones (AnxAlxP, mm) | 50 x 164 x 37,5
Certificados | CE, FCC, KC, RoHS, ALCANCE, WEEE
ELECTROIMAN DE 600 LBS. INCLUYE FUENTE
Fuerza de retención | 600-lb (272kg)
Voltaje de operación | 12/24 V C.C.±10%
Consumo de corriente | 500mA@12V C.C. 250mA@24V C.C
Temperatura de operación | 14°~131° F (-10°~55° C)
Peso | 4-lb, 6-oz (2kg)
Relé sensor de Bond | si
Status LED | si
SUMINISTRO DE BOTON DE SALIDA NO TOUCH
Voltaje de funcionamiento | 12 ~ 24 VCC
Poder consumo | En espera 16mA @ 12VDC / 25mA @ 24VDC Disparado 20mA @ 12VDC / 32mA @ 24VDC
Tipo de relé | Contacto seco de forma C, 1.2A@24VDC
Tiempo de respuesta | 10 mS
Tiempo de salida | 0,8 ~ 30 s, alternar
Alcance | 2 "~ 7 '(5 ~ 18 cm)
Clasificación | IP IP65 †
Temperatura de funcionamiento | . -4 ° ~ 131 ° F (-20 ° ~ 55 ° C)
Dimensiones | Slimline 1 1/ 2 "x4 1/ 2 "x1 1/ 2 " (39x115x39 mm)
Banda única 2 3/ 4 "x4 1/ 2 "x1 1/ 2 " (70x115x39 mm)
PANEL DE DETECCIÓN DE INCENDIOS
Impedancia de línea para la detección de fallas a tierra (Bus de opciones, entrada convencional, NAC, circuito de alimentación secundario, Bus de MUX, alimentación AUXILIAR, alimentación SMK) | 10 kΩ o menos
Alimentación (entrada no rearmable) | 120 V 60 Hz 1,4 A ó 230/240 V 50 Hz, 0,7 A
Alimentación (auxiliar no rearmable) | 17 a 31 VRMS, no filtrada, 1,0 A
Alimentación (detector de humo rearmable) | 20,4 a 28,2 VDC nominal, filtrada, 1.0 A.
Alimentación (Bus de Opciones) | 12 VCC nominal, 500 mA
Alimentación (Circuito de Dispositivos de Notificación, NAC) | Cada NAC tiene un voltaje nominal de 24 VRMS de alimentación sin filtro con una capacidad de hasta 2,5 A (pero limitada a la capacidad total del panel de control de 4,0 A)
Alimentación (Batería en reposo, opcional) | Dos de 12 V (en serie), 7 Ah a 40 Ah
Impedancia de línea de NACs (pérdida de tensión) | 1,5 V
Cableado Notificacion | Clase B o clase A
Patrones de notificación | Configurables de forma permanente, por pulsado, California March, código temporal (ANSI) 3, sincronizado para Wheelock, sincronizado para Gentex y sincronizado para System Sensor
Iniciación | Cuatro zonas de iniciación (expandibles a ocho) con un máximo de 20 detectores de humo de dos cables por zona
ESTACIÓN MANUAL DIRECCIONABLE
Acción | simple o dual
Montaje | Superficial o cajas traseras a prueba de intemperie
Valores nominales de conmutación | Valores nominales de conmutación
Humedad relativa | Humedad relativa
Temperatura (funcionamiento) | De +40 °F a +150 °F (-40 °C a +66 °C)
Color | Color
Dimensiones (Al. x An. x Pr.) | 12 cm x 8,3 cm x 2,8 cm (4,75" x 3,25" x 1,1")
Material | Metal fundido
SENSOR DE HUMO
Color: | Blanco
Dimensiones (diámetro x altura): | 17,1 cm x 6,4 cm (6,75 in x 2,25 in)
Corriente (alarma): (cabezal del detector únicamente) | 20 mA como máximo a 8,5 VCC; 35 mA como mínimo a 32 VCC
Corriente (puesta en marcha) | 0,12 mA como máximo a 32 VCC
Fluctuación RMS máxima: | 25 % de CC de entrada
Tiempo de encendido: | 22 segundos como máximo
SUMINISTRO DE SIRENA HORN/STROBE
Consumo de corriente de la bocina y la luz estroboscópica
24 V nominales (rango de 16,0 V a 33,0 V)
Tensión (entrada) | Regulada 12 VCC 8,0 V a 17,5 V 24 VCC o Vrms De 16,0 V a 33,0 V
Entorno: | Interior, seco
Humedad relativa: | 93±2% máximo, sin condensación
Temperatura (funcionamiento): | De 0 °C a +49 °C (de +32 °F a +120 °F)
Valores nominales de candelas | 15 cd, 15/75 cd3 , 30 cd, 75 cd, 95 cd, 110 cd, 135 cd o 185 cd
Dimensiones: | 133,1 mm x 116,4 mm x 55,7 mm (5,24" x 4,58" x 2,19")
Ajustes de volumen: | 90 dB, 95 dB o 99 dB
GABINETE PARA EXTERIORES. INCLUYE EXTRACTORES. CAPACIDAD DE ALOJAR SWITCH POE Y PROTECCIONES
lamina | cold rolled
Calibre | 18
pintura | electrostatica
Capacidad | espacio para alojar equipo de data y energia, 3 bandejas de 30 cm, , 2 bastidores de 19"
dimensiones | 70x60x55 cm
CABLE UTP CATEGORIA 6A PARA INTERIORES
ANSI / TIA Categoría | 6A
Tipo de componente de cable | Horizontal
Tipo de cable | F / UTP (blindado)
Tipo de conductor | Sólido
Conductores, | cantidad 8
Tipo de cable de drenaje | Sólido
Color de la chaqueta | Gris
Pares | cantidad 4
Aislador tipo | separador
Normas de transmisión | ABNT / NBR 14703 ¦ ANSI / TIA-568.2-D ¦ Anatel ¦ ISO / IEC 11801 Clase EA
Longitud del cable | 304,8 m ¦ 1000 pies
Diámetro sobre conductor | 1,14 mm ¦ 0.045 pulg
Diámetro sobre chaqueta | nominal 7,188 mm ¦ 0,283 pulg.
Calibre del conductor | sencillos 23 AWG
Calibre del cable de drenaje | 26 AWG
FIBRA ÓPTICA MULTIMODO
Tipo de Fibra | 50/125µm multimodo
Cantidad de hilos | 12
Rendiemiento | OM3 50/125µm Laser Optimised
material Chaqueta | LSOH - LSOH Compound
CABLE UTP CATEGORIA 6 PARA PARA TENDIDO AEREO
Tipo de entornos | Enterramiento directo UTP de planta exterior (OSP). Adecuado para entierro directo, aéreo, y aplicaciones de conductos subterráneos
Cantidad de pares | 4 pares
Chaqueta | Chaqueta de poliolefina, resistente a los rayos UV
Relleno | Relleno de gel (no conductor)
Aplicaciones | Admite todas las aplicaciones diseñadas para operar sobre sistemas de categoría 6 o de clasificación inferior.
RoHS | RoHS

## 4ta Brigada
ESPECIFICACIONES TECNICAS SISTEMA ACCESO VEHICULAR CUARTA BRIGADA
SISTEMA COMPLETO DE BOLARDOS
alimentación opcional | 220V
Proteccion | IP67 unidad de control manual, 3 funciones
Válvula de descenso / descenso (manual) en caso de apagado o mantenimiento | SI
Voltaje de control | 24 V DC
Voltaje de solenoides | 24 V DC
Salidas audiovisuales | sirena, luz, haz, destellos
indicadores de Aceite | Nivel y temperatura
TALANQUERA DE ALTO TRAFICO PARA INGRESO Y SALIDA DE LAS PORTERÍAS. INCLUYE LOOP DE PISO Y SENSORES FOTOELECTRICOS
Grado de protección (IP) | 54
Alimentación para el motor (V) | 24 DC
Potencia (W) | 240
Ciclos/Hora | en promerdio 350
Temperatura de funcionamiento (°C) | . -20 / 55 +- 20%