## SAN ANTONIO DE PRADO
COMPONENTE 1: Infraestructura de redes tecnológicas. Conectividad y ambiente interactivo
# | Dispositivo | Componente | SubComponente | Cantidad
1 | Access Point InDoor | 1. Infraestructura de redes tecnológicas, conectividad y ambiente interactivo | 1.1 Conectividad e Infraestructura | 4
2 | Cámara CCTV - Tipo Bala (Exteriores) | 1. Infraestructura de redes tecnológicas, conectividad y ambiente interactivo | 1.2 Seguridad | 1
3 | Cámara CCTV - Tipo domo | 1. Infraestructura de redes tecnológicas, conectividad y ambiente interactivo | 1.2 Seguridad | 5
4 | Enrutador Gigabit Ethernet | 1. Infraestructura de redes tecnológicas, conectividad y ambiente interactivo | 1.1 Conectividad e Infraestructura | 1
5 | Monitor Industrial Interactivo 55’’ | 1. Infraestructura de redes tecnológicas, conectividad y ambiente interactivo | 1.3 Ambiente Interactivo | 1
6 | NVR 16 Canales | 1. Infraestructura de redes tecnológicas, conectividad y ambiente interactivo | 1.2 Seguridad | 1
7 | Switch 24 ptos 10/100/1000 | 1. Infraestructura de redes tecnológicas, conectividad y ambiente interactivo | 1.1 Conectividad e Infraestructura | 1
8 | UPS Rackeable | 1. Infraestructura de redes tecnológicas, conectividad y ambiente interactivo | 1.1 Conectividad e Infraestructura | 1
9 | Sistema de Control de Activos | 1. Infraestructura de redes tecnológicas, conectividad y ambiente interactivo | 1.2 Seguridad | 1
10 | Monitor 27" | 1. Infraestructura de redes tecnológicas, conectividad y ambiente interactivo | 1.2 Seguridad | 1
COMPONENTE 2: Dotación tecnológica para la Operación Base
11 | Estación de escritorio - Recepción | 2. Dotación tecnológica para la Operación Base | 2.2 Operación Equipo Humano Base | 1
12 | Impresora Multifuncional | 2. Dotación tecnológica para la Operación Base | 2.3 Elemento para el funcionamiento y operación de las instalaciones | 1
13 | Sistema de Sonido Amplificador | 2. Dotación tecnológica para la Operación Base | 2.1 Talleres, reuniones y eventos en general | 1
14 | Consumibles | 2. Dotación tecnológica para la Operación Base | 2.3 Elemento para el funcionamiento y operación de las instalaciones | 1
COMPONENTE 3: Dotación tecnológica para la Realización de Actividades de Fomento y Cultura
15 | Computador Protátil Gama Media | 3. Dotación tecnológica para la Realización de Actividades de Fomento y Cultura | 3.1 Dispositivos, material didáctico y documental | 15
16 | Estación de escritorio - Trabajo especializado | 3. Dotación tecnológica para la Realización de Actividades de Fomento y Cultura | 3.1 Dispositivos, material didáctico y documental | 2
17 | Kit de Comunicaciones para Arduino | 3. Dotación tecnológica para la Realización de Actividades de Fomento y Cultura | 3.1 Dispositivos, material didáctico y documental | 10
18 | Kit de Iniciación de Arduino | 3. Dotación tecnológica para la Realización de Actividades de Fomento y Cultura | 3.1 Dispositivos, material didáctico y documental | 10
19 | Kit de Ladrillos para Robótica | 3. Dotación tecnológica para la Realización de Actividades de Fomento y Cultura | 3.1 Dispositivos, material didáctico y documental | 1
20 | Kit Lego Robótica | 3. Dotación tecnológica para la Realización de Actividades de Fomento y Cultura | 3.1 Dispositivos, material didáctico y documental | 1
21 | Sensor - Cables tipo macho-macho. macho hembra | 3. Dotación tecnológica para la Realización de Actividades de Fomento y Cultura | 3.1 Dispositivos, material didáctico y documental | 6
22 | Sensor - Leds | 3. Dotación tecnológica para la Realización de Actividades de Fomento y Cultura | 3.1 Dispositivos, material didáctico y documental | 6
23 | Sensor - Módulo fotorresistencia | 3. Dotación tecnológica para la Realización de Actividades de Fomento y Cultura | 3.1 Dispositivos, material didáctico y documental | 6
24 | Sensor - Módulo micrófono | 3. Dotación tecnológica para la Realización de Actividades de Fomento y Cultura | 3.1 Dispositivos, material didáctico y documental | 6
25 | Sensor - Módulo relé | 3. Dotación tecnológica para la Realización de Actividades de Fomento y Cultura | 3.1 Dispositivos, material didáctico y documental | 6
26 | Sensor - Modulo relé delay 4 canales | 3. Dotación tecnológica para la Realización de Actividades de Fomento y Cultura | 3.1 Dispositivos, material didáctico y documental | 6
27 | Sensor - Resistencias. capacitores. inductores. transistores. soldadura | 3. Dotación tecnológica para la Realización de Actividades de Fomento y Cultura | 3.1 Dispositivos, material didáctico y documental | 6
28 | Sensor de desplazamiento | 3. Dotación tecnológica para la Realización de Actividades de Fomento y Cultura | 3.1 Dispositivos, material didáctico y documental | 3
29 | Sensor de gas | 3. Dotación tecnológica para la Realización de Actividades de Fomento y Cultura | 3.1 Dispositivos, material didáctico y documental | 2
30 | Sensor de humedad de suelo | 3. Dotación tecnológica para la Realización de Actividades de Fomento y Cultura | 3.1 Dispositivos, material didáctico y documental | 6
31 | Sensor de llama o flama | 3. Dotación tecnológica para la Realización de Actividades de Fomento y Cultura | 3.1 Equipamiento, dispositivos y material didáctico para prototipado | 6
32 | Sensor de lluvia FC -37 | 3. Dotación tecnológica para la Realización de Actividades de Fomento y Cultura | 3.1 Equipamiento, dispositivos y material didáctico para prototipado | 6
33 | Sensor de luz Fotorresistencia LDR | 3. Dotación tecnológica para la Realización de Actividades de Fomento y Cultura | 3.1 Equipamiento, dispositivos y material didáctico para prototipado | 6
34 | Sensor de Pulso Cardiaco | 3. Dotación tecnológica para la Realización de Actividades de Fomento y Cultura | 3.1 Equipamiento, dispositivos y material didáctico para prototipado | 6
35 | Sensor de ultrasonido | 3. Dotación tecnológica para la Realización de Actividades de Fomento y Cultura | 3.1 Equipamiento, dispositivos y material didáctico para prototipado | 2
36 | Sensor de voltaje | 3. Dotación tecnológica para la Realización de Actividades de Fomento y Cultura | 3.1 Equipamiento, dispositivos y material didáctico para prototipado | 6
37 | Sensor NodeMCU ESP826 | 3. Dotación tecnológica para la Realización de Actividades de Fomento y Cultura | 3.1 Dispositivos, material didáctico y documental | 2
38 | Sensor temperatura y humedad | 3. Dotación tecnológica para la Realización de Actividades de Fomento y Cultura | 3.1 Dispositivos, material didáctico y documental | 6
39 | Kit de Realidad Virtual | 3. Dotación tecnológica para la Realización de Actividades de Fomento y Cultura | 3.1 Dispositivos, material didáctico y documental | 1
40 | Tablet 10" | 3. Dotación tecnológica para la Realización de Actividades de Fomento y Cultura | 3.1 Dispositivos, material didáctico y documental | 1
41 | Pantalla Digitalizadora | 3. Dotación tecnológica para la Realización de Actividades de Fomento y Cultura | 3.1 Dispositivos, material didáctico y documental | 2
COMPONENTE 4: Dotación tecnológica para los Laboratorios de Prototipado
42 | Drone GPS con cámara 4K UHD | 4. Dotación tecnológica para los Laboratorios de Prototipado | 4.1 Equipamiento, dispositivos y material didáctico para prototipado | 1
43 | Estación de soldadura | 4. Dotación tecnológica para los Laboratorios de Prototipado | 4.1 Equipamiento, dispositivos y material didáctico para prototipado | 1
44 | Fuente de poder regulada digital | 4. Dotación tecnológica para los Laboratorios de Prototipado | 4.1 Equipamiento, dispositivos y material didáctico para prototipado | 1
45 | Impresora 3D Ender 3 | 4. Dotación tecnológica para los Laboratorios de Prototipado | 4.1 Equipamiento, dispositivos y material didáctico para prototipado | 1
46 | Multímetro digital de alta precisión LB | 4. Dotación tecnológica para los Laboratorios de Prototipado | 4.1 Equipamiento, dispositivos y material didáctico para prototipado | 2
47 | Raspberry Pi 4 - Kit | 4. Dotación tecnológica para los Laboratorios de Prototipado | 4.1 Equipamiento, dispositivos y material didáctico para prototipado | 3
48 | Kit Solar de 100W | 4. Dotación tecnológica para los Laboratorios de Prototipado | 4.1 Equipamiento, dispositivos y material didáctico para prototipado | 1

## Especificaciones Técnicas
ANEXO - ESPECIFICACIONES TÉCNICAS
VALLE DEL SOFTWARE
1 | SUMINISTRO DE CAMARA TIPO DOMO
| DESCRIPCIÓN | REQUERIDO
MARCA
REFERENCIA
| SENSOR DE IMAGEN | CMOS DE BARRIDO PROGRESIVO DE 1/2.7"
| LENTE | FOCAL FIJO
| CAMPO DE VISIÓN HORIZONTAL | 103°
| CAMPO DE VISIÓN VERTICAL | 76°
| ILUMINACIÓN MÍNIMA | 0.06 lux @ F2.0 (Color) 0.01 lux @ F2.0 (B/W) 0 lux with IR illumination on
| COMPRESIÓN DE VÍDEO | H.265, H.264, MJPEG
| RESOLUCIÓN | 2560x1920 (5MP)
| VELOCIDAD DE IMAGEN | 30 fps @ 2560x1920 60 fps @ 1920x1080
| PROTOCOLOS COMPATIBLES | 802.1X, ARP, Bonjour, CIFS/SMB, DDNS, DHCP, DNS, FTP, HTTP, HTTPS, ICMP, IGMPv3, IPv4, IPv6, NTP, PPPoE, QoS (CoS/DSCP), RTSP/RTP/RTCP, SMTP, SNMP, SSL, TCP/IP, TLS 1.2, UDP, UPnP
| SEGURIDAD | Access list, digest authentication, HTTPS , IEEE 802.1x, Password protection, signed firmware, Trend Micro IoT Security (brute force attack event, cyberattack event, quarantine event), user access log, user account management
| MEMORIA | Flash 128 MB RAM 512 MB
| CERTIFICACIONES | EMC: CE (EN 55032 Class B, EN 55024), FCC (FCC Part 15 Subpart B Class B), RCM (AS/ NZS CISPR 32), VCCI (VCCI-CISPR 32 Class B); Safety: UL (UL 62368-1), CB (IEC/EN 62368- 1, IEC/EN 60950-22, IEC/EN 62471); IA: BIS (IS 13252) for FD9189-H
| ANALÍTICAS | Detección de intrusión, detección de merodeo, línea detección de cruce, objeto desatendido detección, detección de objetos perdidos, rostro detección, detección de multitudes, correr detección
| GARANTÍA | 36 months
2 | SUMINISTRO DE CAMARA TIPO BALA
| DESCRIPCIÓN | REQUERIDO
MARCA
REFERENCIA
| SENSOR DE IMAGEN | CMOS DE BARRIDO PROGRESIVO DE 1/2.7"
| LENTE | FOCAL FIJO
| CAMPO DE VISIÓN HORIZONTAL | 76°
| CAMPO DE VISIÓN VERTICAL | 56°
| ILUMINACIÓN MÍNIMA | 0.06 lux @ F2.0 (Color) 0.01 lux @ F2.0 (B/W) 0 lux with IR illumination on
| COMPRESIÓN DE VÍDEO | H.265, H.264, MJPEG
| RESOLUCIÓN | 2560x1920 (5MP)
| VELOCIDAD DE IMAGEN | 30 fps @ 2560x1920 60 fps @ 1920x1080
| PROTOCOLOS COMPATIBLES | 802.1X, ARP, Bonjour, CIFS/SMB, DDNS, DHCP, DNS, FTP, HTTP, HTTPS, ICMP, IGMPv3, IPv4, IPv6, NTP, PPPoE, QoS (CoS/DSCP), RTSP/RTP/RTCP, SMTP, SNMP, SSL, TCP/IP, TLS 1.2, UDP, UPnP
| SEGURIDAD | Access list, digest authentication, HTTPS , IEEE 802.1x, Password protection, signed firmware, Trend Micro IoT Security (brute force attack event, cyberattack event, quarantine event), user access log, user account management
| MEMORIA | Flash 128 MB RAM 512 MB
| CERTIFICACIONES | EMC: CE (EN 55032 Class A, EN 55024, EN50121-4), FCC (FCC Part 15 Subpart B Class A), RCM (AS/NZS CISPR 32), VCCI (VCCI-CISPR 32 Class A); Safety: Safety: UL (UL 62368-1), CB (IEC/EN 62368-1, IEC/ EN 60950-22, IEC/EN 62471); Environment: IK10 (IEC 62262), IP66 (IEC 60529); IA: BIS (IS 13252
| ANALÍTICAS | Detección de intrusión, detección de merodeo, línea detección de cruce, objeto desatendido detección, detección de objetos perdidos, rostro detección, detección de multitudes, correr detección
| GARANTÍA | 36 months
NVR 16 CHA
| DESCRIPCION | REQUERIDO
| MARCA | INDICAR
| REFERENCIA | INDICAR
| FORMATO VIDEO | H.265, H.264, MJPEG
| Camera Integration | ONVIF Profile S
| Live View Display | 16 Channels Multi-Lay out Display : 1x1, 2x2, 3x3, 1M+5, 1P+3, 1P+6, 2P+3, 3V
| HDD Devices | Internal x2 (3.5")
| Recording Throughput | 64 Mbps
| Ethernet | 10/100/1000Mbps Ethernet (RJ-45) x1
| Network Throughput Input/Output Total | 88 Mbps
| PoE | 802.3at/af compliant PoE ports x 8 (Total Max. 120 W) * DO NOT suggest connecting any non-PD dev ice with this NVR PoE port in order to av oid potential risk.
| Event | Motion Detection, Smart VCA Ev ent, PIR Detection, Tampering Detection, Camera DI/DO, Camera Disconnected, Disk Failure, Disk Full, NVR DI/DO, PoE error
COMPUTADOR PORTATIL LINEA MEDIA
| DESCRIPCION | REQUERIDO
| MARCA | INDICAR
| REFERENCIA | INDICAR
| PROCESADOR | Intel® Core™ i5
| MEMORIA RAM | 8GB
| DISCO DURO DE ESTADO SOLIDO | 512GB SSD
| GARANTÍA | 3 AÑOs, LINEA CORPORATIVA
| INCLUYE | Incluye Windows 10 profesional LICENCIA OFFICE 2019 Mouse Inalámbrico Mínimo. Intel Core i5 de11ª Generación Mínimo 1x8GB DDR4-3200MHz Mínimo 512 GB SSD, M.2 2242 PCIe NVMe Mínimo Display de 14.0" FHD (1920x1080) TN Anti-Glare 220nits 500:1, 45% NTSC, Viewing Angle 90 Intel Iris Xe Graphics Mínimo 720p, con privacy shutter, fixed focus with Microphone (Dual array microphone) Mínimo Wi-Fi Intel 9560 802.11AC (2x2) Mínimo Bluetooth Version 5.0 Integrated Li-Polymer, Mínimo de 45Wh, Mínimo supports Rapid Charge (charge up to 80% in 1hr) Adaptador USB-C 65W Máximo 1.70 kg PC + ABS (top), PC + ABS (bottom) High Definition (HD) Audio, Realtek ALC3287 codec Stereo speakers, 2W x2, Dolby Audio, Harman Speakers 1x USB-A 2.0 1x USB-A 3.2 Gen 1 (Always On) 1x Thunderbolt 4 / USB4 40Gbps (support data transfer, Power Delivery 3.0 and DisplayPort 1.4) 1x HDMI 1.4b 1x Ethernet (RJ-45) 1x Headphone / microphone combo jack (3.5mm) TPM 2.0 EPEAT Gold, ENERGY STAR 8.0, ErP Lot 3, TCO, RoHS compliant, MIL-STD-810H military test passed, TÜV Rheinland Low Blue Light 3 años onsite por defecto de fabricación en el equipo, 1 año en batería por defecto de fabricación y 1 año en cargador por defecto de fabricación Se debe suministrar una plataforma de inteligencia de negocios y administración remota en la nube que permita realizar mediciones y análisis sobre los equipos. Esta herramienta debe permitir que los equipos puedan ser gestionados a través de esta única plataforma Cloud. Debe contar con funcionalidades de geolocalización y gestión remota, que permitan visualizar inventario de software, hardware y uso de base instalada. Así mismo, debe monitorear el tiempo de ejecución de tareas en aplicaciones, el promedio de horas en que la base instalada permanece encendida y rendimiento de esta. Adicionalmente, deberá permitir la ejecución de scripts en lenguaje PowerShell que ejecuten instrucciones como apertura de aplicaciones, encender o apagar la maquina e instalar software. Esta solución tecnológica debe ser suministrada, e integrada por el fabricante de los equipos de cómputo. No se admiten soluciones de un vendor distinto al mismo fabricante de los equipos. Guaya: Diseñado para tabletas, computadoras MacBook® y otros dispositivos sin ranura para candado. Compatible con cerraduras Kensington® T-bar ™ (series Targus® PA410 y ASP61) Fácil instalación. Adhesivo fuerte que soporta hasta 25,9 kg de fuerza - ASP61 Guaya de 1.5 mts de largo - Diametro (Grosor) 4,4 mm con clave 4 digitos: Combinaciones (+10.000). Color Negro Pintado. Material Acero cubierto con Vinyl. Peso 130 g. Empaque: Bolsa de Polietileno. Compatible con Portatiles, Monitores y AIO, Videoproyectores (Con Ranura de Bloqueo Standard / Puerto Kensington Tipo T) Mouse Inalámbrico
SW 1
| DESCRIPCION | REQUERIDO
| MARCA | INDICAR
| REFERENCIA | INDICAR
| Switching capacity | 128 Gbps
| Forwarding rate | 128 Mpps
| Standard Port Attributes | 24x 1GbE RJ45 auto-sensing (1Gb/100Mb/10Mb) fixed ports
| Operating temperature | 0° to 45°C (32° to 113° F)
| Storage temperature | -40° to 65° C (-40° to 149° F)
| certifications | CE, ROHS, FCC
ACCESS POINT INDOOR 512 usuarios 2x2
| DESCRIPCION | REQUERIDO
| MARCA | INDICAR
| REFERENCIA | INDICAR
| Normas Wi-Fi | IEEE 802.11a/b/g/n/ac/ax
| Velocidades admitidas | . 802.11ax: 4 to 1774 Mbps · 802.11ac: 6.5 to 867Mbps (MCS0 to MCS9, NSS = 1 to 2 for VHT20/40/80) · 802.11n: 6.5 Mbps to 300Mbps (MCS0 to MCS15) · 802.11a/g: 6 to 54 Mbps · 802.11b: 1 to 11 Mbps
| Canales admitidos | 2.4GHz: 1-13 · 5GHz: 36-64, 100-144, 149-165
| MIMO | · 2x2 SU-MIMO · 2x2 MU-MIMO
| Cadenas de radio y streams | · 2x2:2 (5GHz) · 2x2:2 (2.4GHz)
| Canalización | 20, 40, 80MHz
| Seguridad | · WPA-PSK, WPA-TKIP, WPA2 AES, WPA3-Personal, WPA3- Enterprise, 802.11i, Dynamic PSK, OWE · WIPS/WIDS
| Capacidad de clientes | · Up to 512 clients per AP
| Velocidad máxima de capa física | 2.4GHz: 574 Mbps · 5GHz: 1200 Mbps
| SSID | · Up to 31 per AP
| Optimización de antenas | · BeamFlex+ · oѴ-rbz-ࢢon Diversity with Maximal R-ࢢo Combining (PDMRC)
| IoT Capable | Integrated BLE and ZigBee (1 radio, switchable)
| Ethernet | 2 x 1GbE Ethernet ports · Power over Ethernet (802.3af/at) with Category 5/5e/6 cable · LLDP
| USB | · 1 USB 2.0 port, Type A
| Certificación Wi-Fi Alliance | · Wi-Fi CERTIFIED™ a, b, g, n, ac · Wi-Fi CERTIFIED 6™ · WPA3™-Enterprise, Personal · Wi-Fi Enhanced Open™ · Wi-Fi Agile Ѵࢢb-n7™ · Passpoint® · Vantage · WMM®
| license | Cloud Wi-Fi 3 years subscription
| Ganancia de las antenas(max) | Up to 3dBi
UPS RACKEABLE
| DESCRIPCION | REQUERIDO
| MARCA | INDICAR
| REFERENCIA | INDICAR
| Tipo de UPS | Tecnología On Line de doble conversión
| Topología de entrada | Monofásica
| Voltaje nominal de entrada | 120 vac
| Factor de potencia de entrada | >0,98
| Potencia | 1KVA/900W
| Voltaje DC / referencia | 36VDC / 3 x 12VDC9Ah
| Tiempo de respaldo | 6 Minutos
IMPRESORA 3D
| DESCRIPCION | REQUERIDO
| MARCA | INDICAR
| REFERENCIA | INDICAR
| CARACTERÍSTICAS | Volumen de Impresión: 220x220x250mm Tecnología: Fabricación con Filamento Fundido (FFF) Cabezal de impresión: Un extrusor Diámetro del filamento: 1.75 mm Resolución de capa: 0.1mm 0.4mm Precisión: 0.1mm Velocidad de impresión: 180 mm/s Materiales aceptados: PLA, ABS, MADERA Diámetro de boquilla: 0.4mm ajustable a 0.2mm, 0.3mm, Temperatura de Extrusor: 255 ºC Temperatura de cama: 110 ºC Nivelación de cama: Manual Superficie de impresión: Semi Flexible Conectividad: Tarjeta SD y cable USB Formatos aceptados: STL, OBJ, G-Code Sensor de energía: Si Sensor de filamento: No Entrada AC: 100-120V/6.8A 200-240V/3.4A 50/60Hz Salida DC: 24V 1270W Softwares compatibles: Slic3r / Cura / Software libre Sistemas Operativos: Windows, Mac, Linux Tipo de archivos: STL, OBJ, AMF Transferencia de archivos: Tarjeta SD o cable USB Capacitación: N/A Manuales: Si, incluye memoria con SD Membresía: Dcto en filamentos Kit repuestos: Si Asistencia técnica: Si, Online Presentación: Semi-ensamblada INCLUYE: 1 Carrete material PLA, diametro 1.75mm Peso 1Kg, Color blanco
ESTACIÓN DE SOLDADURA
| DESCRIPCION | REQUERIDO
| MARCA | INDICAR
| REFERENCIA | INDICAR
| Potencia total | 800 Watts.
| Cautin | 60 Watts
| Potencia fuente regulada | 30Watts
| Potencia de la pistola de aire caliente | 720 Watts
| Tipo de controlador: | PID de alta velocidad.
| Rango de temperatura: | 200-480°C.
| Voltaje de salida: | 0 V ~ 15 VDC.
| Corriente de salida | 2:00
KIT ARDUINO COMUNICACIONES
| DESCRIPCION | REQUERIDO
| MARCA | INDICAR
| REFERENCIA | INDICAR
| CONTENIDO KIT | 2 Módulos WiFi ESP8266 2 Transceptores nRF24L01 2 Módulos Bluetooth HC05 2 Parejas Transmisor-Receptor RF Kit control receptor IR Conversor RS-232 a RS-485 Conversor USB a RS-485 Cable conversor USB-Serial Módulo conversor RS-232 a TTL Explorer USB para módulos Bee Shield Módulo Celular-GPS (M95-L80) Shield Ethernet Shield de Expansión XBee, RS485 Shield de Expansión con mini proto board Cables de conexión fácil
ENRUTADOR GIGABIT ETHERNET
| DESCRIPCION | REQUERIDO
| MARCA | INDICAR
| REFERENCIA | INDICAR
| Arquitectura | MMIPS
| Recuento de núcleos de CPU | 2
| Frecuencia nominal de la CPU | 880 MHz
| Tamaño de RAM | 256 MB
| Tamaño de almacenamiento | 16 MB
| Temperatura ambiente probada | (-40 ° C hasta 70 ° C)
| Número de entradas DC | 2 (toma de CC, PoE-IN)
| Voltaje de entrada DC jack | 12-57 V
| Consumo máximo de energía | 24 W
| Consumo máximo de energía sin accesorios | 6 W
| PoE en | 802.3af / en
| PoE en voltaje de entrada | 12-57 V
| Ethernet | 10/100/1000 Ethernet ports
| Fiber | SFP ports
SUMINISTRO GAFAS REALIDAD VIRTUAL
| DESCRIPCION | REQUERIDO
| MARCA | INDICAR
| REFERENCIA | INDICAR
| CARACTERÍSTICAS | PESO 503 gramos TIPO DE PANEL LCD RESOLUCIÓN 1.920 x 1.832 por ojo FRECUENCIA DE REFRESCO 90 Hz Capada a 72 Hz PROCESADOR Snapdragon XR2 CONECTIVIDAD INALÁMBRICA WiFi 6 Bluetooth 5.1 PUERTOS USB tipo C ALMACENAMIENTO 64/256 GB SONIDO 3D TRACKING Cámaras internas
| INCLUYE | Visor 2 x mandos 2 x pilas AA 1 x cable USB tipo C 1 x cargador 1 x adaptador para gafas
SUMINISTRO TABLETA DIGITALIZADORA
| DESCRIPCION | REQUERIDO
| MARCA | INDICAR
| REFERENCIA | INDICAR
| CARACTERÍSTICAS | Tecnología: Electromagnética Dimensión: 390.4mm (L) * 249.98mm (A) * 12.9mm (A) Área de Visualización: 293.76mm (H) x 165.24mm (V) Resolución de Pantalla: 1920×1080 píxeles Gama de Colores: 88% NTSC, Adobe® RGB≧91%, sRGB≧123% Teclas de Atajo: 8 Rueda de Rodillo: 1 Tiempo de Respuesta: 14ms Pitch Pixel: 0.153 * 0.153mm Pantallas a Color: 16.7M Relación de Contraste: 1000:1 Ángulo de Visión: 178° Niveles de Presión: 8,192 Inclinación: 60 grados Tasa de Informe: ≧220 Resolución: 5080 LPI Precisión: ± 0.01 pulgadas (centro) Altura de Lectura: 10mm Voltaje de Alimentación: DC 5V Interfaz USB: USB Consumo de Corriente: 2A Consumo de Energía: ON: 10W – OFF: 0.35W Compatibilidad: Windows® 10/8/7 (32/64bit), Mac OS X® 10.10 y superior.
SUMINISTRO MONITOR 27"
| DESCRIPCION | REQUERIDO
| MARCA | INDICAR
| REFERENCIA | INDICAR
| TAMAÑO | 27 PULGADAS
| RESOLUCIÓN | 1920 x 1080
| SEÑAL VIDEO | HDMI
| CONECTOR | VGA
| GARANTÍA | 3AÑOS
COMPUTADOR DE ESCRITORIO ESPECIALIZADO
| DESCRIPCION | REQUERIDO
| MARCA | INDICAR
| REFERENCIA | INDICAR
| CARACTERÍSTICAS | Video Radeon Pro WX 3200 4GB Procesador Intel® Core™ i7-11700 (8 Core, 16MB cache, up to 4.9GHz) /S.O: Win 10 Pro 64 English, French, Spanish/Ram 8GB 1X8GB DDR4 3200MHz 1TB 7200rpm SATA 3.5" HDD Tarjeta de Video Radeon Pro WX 3200 4GB 4x Mini- Garantia 3.3.3 On Site/ Inlcuye Teclado y Mouse de la misma marca Office 2019
| MONITOR | 24"
SENSOR DE TEMPERATURA DHT11
| DESCRIPCION | REQUERIDO
| MARCA | INDICAR
| REFERENCIA | INDICAR
| CARACTERÍSTICAS | Descripción: Este shield contiene un sensor de temperatura y humedad DHT11, se utiliza para la tarjeta WeMos D1 Mini. Características: Sensor de temperatura y humedad DHT11 Voltaje de funcionamiento: 3.3V-5V Rango de medición de temperatura: 0 a 50 °C Precisión de medición de temperatura: ±2.0 °C Resolución temperatura: 0.1°C Rango de medición de humedad: 20% a 90% RH. Precisión de medición de humedad: 4% RH. Resolución humedad: 1% RH Tiempo de sensado: 2s Con salida digital 2 Headers hembra cortos 2 Headers hembra largos 2 Headers macho cortos
SENSOR DE HUMEDAD DE SUELO
| DESCRIPCION | REQUERIDO
| MARCA | INDICAR
| REFERENCIA | INDICAR
| CARACTERÍSTICAS | Especificaciones: Fuente de alimentación: 3,3 V o 5 V Señal de salida de voltaje: 0 ~ 4.2v Corriente: 35mA Pines: 1-Salida analógica (cable azul). 2 GND (cable negro). 3-Power (cable rojo). Tamaño: 60x20x5mm. Rango de valores: 0 ~ 300: suelo seco. 300 ~ 700: suelo húmedo. 700 ~ 950: en el agua.
SENSOR DE LLUVIA
| DESCRIPCION | REQUERIDO
| MARCA | INDICAR
| REFERENCIA | INDICAR
| CARACTERÍSTICAS | Sensor detector de lluvia,humedad y vapor de agua.Contiene salida análoga.El voltaje de salida se incrementa cuando la humedad de la superficie del sensor aumenta.Voltaje de alimentación:3.3V o 5V. Compatible con Arduino. Características: Voltaje de alimentación: 3.3V o 5V. Voltaje de salida:0 a 4.5V(@5V) o 0 a 3V(@ 3.3V). Dimensiones:30 x 20 x 6 mm. Contiene cable de conexión. Pines de conexión: Cable azul: Salida análoga Cable rojo: Alimentación. Cable negro: GND. El conector no es a prueba de agua, por favor tenga cuidado de no exponerlo directamente.
MÓDULO FOTORESISTENCIA
| DESCRIPCION | REQUERIDO
| MARCA | INDICAR
| REFERENCIA | INDICAR
| CARACTERÍSTICAS | Descripción: Este módulo contiene una fotorresistencia LDR, se utiliza principalmente como detector de luz, el pin de salida (S) proporciona una salida análoga basada en la cantidad de luz incidente, valores mayores al detectar luz, y valores menores cuando no detecta luz. Compatible con Arduino. Características: Voltaje de funcionamiento: 3.3V ~ 5V Tipo: Resistencia dependiente de luz Salida análoga (S) Dimensiones: 2cm x 1.7cm x 0.8cm
MÓDULO MICRÓFONO
| DESCRIPCION | REQUERIDO
| MARCA | INDICAR
| REFERENCIA | INDICAR
| CARACTERÍSTICAS | Descripción: Sensor de sonido usado principalmente para detectar ruido en el ambiente. Características: Voltaje de alimentación 3.3v a 5V Conector JST de 3 Pines Interfaz analógica Incluye cable de conexión JST Dimensiones: 22x30mm
SENSOR DE FLAMA
| DESCRIPCION | REQUERIDO
| MARCA | INDICAR
| REFERENCIA | INDICAR
| CARACTERÍSTICAS | Descripción:Módulo sensor de flama con dos canales controlados de manera simultánea. Puede detectar llamas o fuentes de luz con longitudes de onda de 760nm a 1100nm. Características: Voltaje de funcionamiento: 3.3-5V Ángulo de detección: 60 grados Cuanto más grande sea la llama mayor será la distancia de detección Sensibilidad ajustable por medio de potenciómetro 2 canales de salida Salidad digital Con comparador de voltaje LM393 Tamaño de la placa PCB: 32x17mm
SENSOR DE GAS
| DESCRIPCION | REQUERIDO
| MARCA | INDICAR
| REFERENCIA | INDICAR
| CARACTERÍSTICAS | Descripción: Sensor que detecta varias clases de gases. Utiliza el Chip MICS-6814. Características: sensor: MICS-6814 Monoxido de Carbono CO: 1 ~ 1000ppm Dioxido de Nitrógeno NO2: 0.05 ~ 10ppm Etanol C2H5OH: 10 ~ 500ppm Hidrógeno H2: 1 ~ 1000ppm Amoníaco NH3: 1 ~ 500ppm Metano CH4: >1000ppm Propano C3H8: >1000ppm Iso-Butano C4H10: >1000ppm
SENSOR DE ULTRASONIDO
| DESCRIPCION | REQUERIDO
| MARCA | INDICAR
| REFERENCIA | INDICAR
| CARACTERÍSTICAS | Descripción:Sensor de proximidad.Rango de detección hasta 3,65m aprox, resolución 2.54cm. Características: Zona de detección: hasta: 365cm Mínima distancia reportada: 15.2cm Salida: Nivel lógico (High/Low) y RS232 Serial. Consumo de corriente: menor a 2mA Voltaje de alimentación: 2.5 a 5.5V Operación automática.
MÓDULO RELÉ
| DESCRIPCION | REQUERIDO
| MARCA | INDICAR
| REFERENCIA | INDICAR
| CARACTERÍSTICAS | Descripción:Tarjeta driver con rele diseñada para PLC. Salida de 1 canal. Características: Número de canales: 1 Con rele de 5V Voltaje de entrada:5V Activación en alto y en bajo Dimensiones: 77x22x41mm
Sensor NodeMCU ESP826
| DESCRIPCION | REQUERIDO
| MARCA | INDICAR
| REFERENCIA | INDICAR
| CARACTERÍSTICAS | Descripción: Modulo wifi con pantalla OLED de 0.96 pulgadas. Con soporte para batería 18650. Esta diseñada para ser compatible con el desarrollo de estaciones de medición de humedad y temperatura. Características: Voltaje de entrada: 5V ~ 12V Corriente de carga: 500 mA Tamaño de la pantalla: 0.96 pulgadas Con conector microUSB Con 16 pines GPIO Integrado de carga para batería 18650 Con interruptor para controlar si la batería 18650 está funcionando o no Botón controlador de 5 direcciones (FLASH,RSET,D5,D6 y D7) Compatible con Arduino® Compatible con NodeMCU
Sensor SEN-11574
| DESCRIPCION | REQUERIDO
| MARCA | INDICAR
| REFERENCIA | INDICAR
| CARACTERÍSTICAS | Descripción: Módulo sensor de pulso, contiene sensor óptico, etapa de amplificación, filtro para ruido y cable de conexión. Voltaje de alimentación 5V. Compatible con Arduino. Características: Sistema Plug and Play Cable de conexión fácil de 24” (60 cm) Clip para el lóbulo de la oreja para medición del pulso cardíaco Cinta de velcro para el dedo Consumo de corriente: 4mA Con stickers transparentes para proteger el sensor Dimensiones: 15 x 3mm
Dron GPS con cámara 4K UHD
| DESCRIPCION | REQUERIDO
| MARCA | INDICAR
| REFERENCIA | INDICAR
| CARACTERÍSTICAS | Cámara 4K UHD con estabilización de imagen: la cámara Full HD optimizada construida con soporte de absorción de impactos garantiza la captura de imágenes y vídeos de alta resolución 3840 x 2160 sin vibración de la cámara. Transmisión FPV de 5 GHz y lente ajustable de 90 ° que le permite ver la palabra desde diferentes ángulos. · Vuelo inteligente asistido por GPS: nunca pierdas el dron. Devuelve automáticamente cuando la batería está baja, se pierde la señal o se presiona una tecla de retorno. Además, es tan inteligente volar a su voluntad, después de que automáticamente, volando a lo largo de un camino que establece, o volar alrededor de un punto en círculos. Puede centrarse en su fotografía y su creación. · Actualización de configuración: la batería inteligente funciona durante 26 minutos para cada carga; los motores sin escobillas de larga duración tienen un menor consumo de energía y te dan un vuelo más silencioso; el diseño plegable y la funda de transporte bien ajustada hacen que sea fácil llevar el dron al aire libre. Soporte del producto disponible. · Funcionamiento simple: los múltiples sensores equipados garantizan una gran estabilidad y fotos de alta calidad tomadas bajo diferentes entornos de vuelo; el posicionamiento de flujo óptico produce un gran efecto cuando la señal GPS se pierde o se debilita. Funciones, como una tecla de arranque/parada, parada de emergencia, retención de altitud y valla eléctrica, mantenlo fácil de controlar para incluso principiantes. · Controlador considerado: el rango de control del transmisor de 2,4 GHz alcanza un rango de 3000 pies de altura; el nivel de batería y la señal GPS se muestran en la pantalla LED; se agrega un botón para encender o apagar la luz del drón; el modo de acelerador de mano derecha está disponible para zurdos. Recuerda retirar la película antiarañazos del mando y la cámara antes de su uso.
Estación de escritorio-recepción
| DESCRIPCION | REQUERIDO
| MARCA | INDICAR
| REFERENCIA | INDICAR
| CARACTERÍSTICAS | ALL IN ONE. Procesador Intel Celeron J4025 (2C / 2T, 2.0 / 2.9GHz, 4MB)¦Integrated Intel UHD Graphics 600 / RAM 4GB DDR4 2400MHz, Crece hasta 8GB un DIMM Socket, Dual Channel ¦ Disco Duro 1TB HDD 2.5" SATA 5400RPM, Soporta HDD/SSD M.2 ¦ Chipset Intel SoC Platform ¦ Pantalla 19.5" WXGA (1440x900) ¦ Camara HD 720p Con Micrófono y parlantes ¦ Unidad Óptica Slim DVD Rambo 9.0mm ¦ Puertos: 1x power connector, 3x USB 2.0, 1x Ethernet (RJ-45) , 1x USB 3.1 Gen 1, 1x HDMI 1.4, combo audio Jack, lector de tarjeta MicroSD, ¦ Conexión Wi-Fi Intel 3165 11ac, 1x1 + BT4.1 ¦ Ethernet: 100/1000M / Incluye Ranura Guaya SI ¦ Adaptador 65 Watts, 88% PSU ¦ Color Negro ¦ Peso 4Kg ¦ IncluyeTeclado y Mouse USB, Negro
FUENTE REGULADA
| DESCRIPCION | REQUERIDO
| MARCA | INDICAR
| REFERENCIA | INDICAR
| CARACTERÍSTICAS | Fuente variable de voltaje de un solo canal, display digital dual, muestra voltaje y corriente de forma simultánea. Características: Tipo UTP3315TFL-II Salida de voltaje 0-30V DC Salida de corriente 0-5A Salida de potencia 150W Ripple y ruido ≤2mVrms Voltaje de alimentación 110V/220V, 50/60Hz Dimensiones: 105x165x249mml
MULTIMETRO DIGITAL
| DESCRIPCION | REQUERIDO
| MARCA | INDICAR
| REFERENCIA | INDICAR
| CARACTERÍSTICAS | Especificaciones: Tensión CC: 600 mV/6 V/60 V/600 V/1000 V ± (0,5 %+2). Voltaje CA: 6V/60V/600V/1000V ±(0,8%+5). Corriente CC: 60μA/60mA/600mA/20A ±(0,8%+8); UT89XD: 60μA/6mA/60mA/600mA/20A ±(0,8%+8). Corriente de CA: 60 mA/600 mA/20 A ± (1%+12). Resistencia: 600Ω/6kΩ/60kΩ/600kΩ/6MΩ/60MΩ ±(0,8%+3). Capacitancia: 6nF/60nF/600nF/6μF/60μF/6mF/60mF/100mF ±(2.5%+20). Frecuencia: 9,999Hz/9,999MHz ±(0,1%+4). Ciclo de trabajo: 0,1%~99,9% ±(2%+5). Temperatura: -40.0 °F ~ 1,832.0 °F ± (2% + 4). Temperatura: -40 °F ~ 1832 °F ± (2% + 8). Número de pantalla: 6000 Frecuencia de muestreo: 3 veces/s True RM: √ Respuesta de frecuencia de voltaje CA: 45 ~ 1000 Hz. Respuesta de frecuencia de corriente AC: 45 ~ 1000 Hz. Prueba de cable en vivo: UT89X: √ Prueba LED: UT89XD: √ Alarma audible/visual: V/A/Cap/Diode/hFE/NCV/Live (UT89X)/LED (UT89XD)
Modulo relé delay 4 canales
| DESCRIPCION | REQUERIDO
| MARCA | INDICAR
| REFERENCIA | INDICAR
| CARACTERÍSTICAS | Shield que posee 4 relés de 5V para múltiples aplicaciones . Características: Rele de estado solido OMROM G3MB Canales:4 Voltaje de alimentación: 5Vdc(160mA ON) Voltaje de activación:2,5V~20V Voltaje de Desactivación: 0-0,5V Rango de trabajo (V): 75~264VAC Rango de trabajo (A): 0,1A~2A Dimensiones: 71*62mm*24mm
SENSOR DE DESPLAZAMIENTO
| DESCRIPCION | REQUERIDO
| MARCA | INDICAR
| REFERENCIA | INDICAR
| CARACTERÍSTICAS | Características: Voltaje de entrada: 5-24V (máx.) Corriente máxima: 10mA Especificación (mm):700mm Desplazamiento mecánico (mm): Desplazamiento efectivo + 2mm Resistencia (Kohm + / - 20%): 10 (600 ~ 1000mm Desplazamiento efectivo) Precisión lineal independiente (%): 0.05 Temperatura de operación: - 60 ~ 125°C
SENSOR DE VOLTAJE
| DESCRIPCION | REQUERIDO
| MARCA | INDICAR
| REFERENCIA | INDICAR
| CARACTERÍSTICAS | Medidor de voltaje y corriente de pantalla dual. Características: Rango de medición de voltaje: 0-100V Rango de medición de corriente: 0-10A Error de voltaje: ±0.2% Voltaje de alimentación: 4-30VDC Pantallas con LEDs de 3 digitos Dimensiones: 48x29x22mm
SONIDO AMPLIFICADOR
| DESCRIPCION | REQUERIDO
| MARCA | INDICAR
| REFERENCIA | INDICAR
| CARACTERÍSTICAS | Tipo de Altavoz Activo (lleva amplificador incorporado) Rango de Bluetooth 9 Metro(s) Potencia RMS 200 Watts Opciones de Conectividad Bluetooth incluye tripode MICROFONO Tipo de micrófono Inalámbrica Modo de cambio de función Dinámico Direc�vidad uni-direccional Can�dad de MIC 2 ( inalámbrico + solapa) Banda de espectro UHF Rango 700MHz-790MHz (frecuencia fija para inalámbrico y solapa ) distancia (m) 40 Potencia de transmisión (dBm) 8 Impedancia (a 1kHz) 600Ω±30 (a 1kHz) Controles del mic (botones o perillas) Mute/Power On-OFF Duración de la batería (h) >4 a 6
KIT INICIACIÓN ARDUINO
| DESCRIPCION | REQUERIDO
| MARCA | INDICAR
| REFERENCIA | INDICAR
| CARACTERÍSTICAS | Componentes: 1 Libro en español de proyectos de Arduino™(170 páginas)1 Arduino UNO rev.31 cable USB1 protoboard de 400 untos 1 base de fácil montaje en madera 1 conector para batería de 9V 1 cable jumper trenzado (negro) 1 cable jumper trenzado (rojo) 6 fototransistores] 3 potenciómetros de 10k10 pulsadores 1 sensor de temperatura [ TMP36 ] 1 sensor de inclinación 1 LCD alfanumérico ( 16x2 caracteres ) 1 LED (blanco brillante) 1 LED ( RGB) 8 LEDs (rojo ) 8 LEDs (verde ) 8 LEDs (amarillo ) 3 LEDs (azul ) 1 motor pequeño DC 6/9V 1 servomotor pequeño 1 piezo electrico[ PKM17EPP -4001 -B0 ] 1 driver para motor puente-H [ L293D ] 1 optoacoplador [ 4N35 ] 2 transistores MOSFET [IRF520]5 capacitores de 100uF 5 diodos [ 1N4007 ] 3 pegatinas transparentes (rojo, verde, azul) 1 header macho ( 40x1 ) 1 header macho ( 40x1 ) Resistencias varias
Raspberry Pi 4 - Kit
| DESCRIPCION | REQUERIDO
| MARCA | INDICAR
| REFERENCIA | INDICAR
| CARACTERÍSTICAS | Una explosión en cada esfera del modelo anterior: la CPU, la GPU, las velocidades de memoria e incluso las velocidades de lectura y escritura de la tarjeta SD son mucho más rápidas y el sistema en su conjunto debería ser mucho más robusto para aquellos proyectos que eran casi demasiado para el modelo 3B+ para abordar. Redes rápidas: las características clave de este producto incluyen un procesador de cuatro núcleos de 64 bits de alto rendimiento, salida de doble pantalla a través de dos puertos micro HDMI, resolución de hasta 4K, decodificación de vídeo de hardware de hasta 4Kp60, conexión inalámbrica de doble banda de 2,4/5,0 GHz, Bluetooth 5.0, Gigabit Ethernet, USB 3.0 y capacidad PoE. Juego completo de 4 unidades de RASPBERRY PI – El paquete incluye todo lo que necesitas para construir un mini ordenador en casa; ideal para principiantes, profesionales, adultos y niños, un ordenador de tamaño tarjeta de crédito con CPU de 64 bits de cuatro núcleos, Wi-Fi integrado, Bluetooth de baja energía y 4 GB de RAM Tarjeta micro SD de 32 GB. Viene precargada con la versión compatible de Raspberry Pi 4 de NOOBS y tarjeta adaptador SD; instalar y ejecutar innumerables sistemas operativos. Lo que obtienes: 1 placa base Raspberry Pi 4, 1 fuente de alimentación, 1 funda Pi, 2 cables HDMI, 1 tarjeta SD de 32 GB precargada con NOOBS, 2 disipadores de calor.
LEGO® MINDSTORMS® Robot Inventor
| DESCRIPCION | REQUERIDO
| MARCA | INDICAR
| REFERENCIA | INDICAR
| CARACTERÍSTICAS | With LEGO® MINDSTORMS® Robot Inventor (51515), kids gain essential STEM skills as they build, code and play with remote-control robots and intelligent creations that shoot missiles, play ball, drive around and more! Kids build Charlie, Tricky, Blast, M.V.P. and Gelo, and take on activities and missions using the Scratch-based LEGO® MINDSTORMS® Robot Inventor App (visit LEGO.com/devicecheck for a list of compatible devices). With almost 1,000 pieces, including an intelligent Hub, 4 Medium Motors, Color Sensor and Distance Sensor with break-out interface, youngsters can also build their own fun robotic toys and share them online on LEGO® Life. For fans of LEGO® BOOST and kids who love LEGO building and playing with robots, Robot Inventor is a great next step. It's also a cool gift for 10-year-olds and up, be it a birthday, Christmas or any other occasion. Blast stands at over 14” (36cm) tall, while Gelo measures over 9” (24cm) long. The Powered Up components in this set are also compatible with the LEGO® BOOST Creative Toolbox (17101), Droid Commander (75253) and others. An easy-to-install rechargeable battery is included with this cool toy, so no need to go hunting for spare batteries when the fun’s about to start. The free LEGO® MINDSTORMS® Robot Inventor coding app for kids includes an interface based on Scratch, digital building instructions, 50+ activities, plus Python support for more advanced coders. LEGO® MINDSTORMS® inspires LEGO inventors of all ages to build, code and control interactive robot toys and other creations with bricks, motors, sensors and intelligent Hubs, and share them with the MINDSTORMS community. Since 1958, LEGO® building bricks have met the highest industry standards, which ensures they are consistent, compatible and connect and pull apart easily every time. LEGO® bricks and pieces are rigorously tested to meet exacting safety and quality standards, so you can be sure these electronic toys won't fall apart during a mission. This set features Digital Building Instructions. Now it’s easy to follow the steps on your mobile device or download a PDF of the printed building guide. Click the Building Instructions button at the bottom of this page to find and download the instructions.
SUMINISTRO MULTIFUNCIONAL BLANCO Y NEGRO
| DESCRIPCION | REQUERIDO
| MARCA | INDICAR
| REFERENCIA | INDICAR
| CARACTERÍSTICAS | Multifuncional B/N40 ppm DUPLEX EN TODAS LAS FUNCIONES , WIRELESS 305 Hojas Red - Impresora - Copiadora - Fax - Escaner - Duplex- 256MB-1200MHz- ADF 50 ppm - CICLO MAXIMO DE TRABAJO HASTA 80.000 PAGINAS- REEMPLAZO DE LA M426DN VOLUMEN RECOMENDADO MENSUAL DE 750 A 4.000 PAGINAS REEMPLAZO DE LA M2727 INCLUYE GARANTIA 1 AÑO PUEDE ADQUIRIR CAREPACK DMR 3 AÑOS: UB9R7E, TONER: 58Arendimiento 3.000 paginas), 58X (rendimiento 10.000 paginas)
TABLET
| DESCRIPCION | REQUERIDO
| MARCA | INDICAR
| REFERENCIA | INDICAR
| CARACTERÍSTICAS | OS Android 10, Android Q Processor Speed, Type Qualcomm SM6115 Color Gold, Grey, Silver Size Weight 476g Product Dimensions (inches) 9.75 x 6.20 x 0.28 Inches Camera resolution (Front) 8MP AF Camera resolution (Rear) 5.0MP Battery Type and Size 7,040mAh ENERGY STAR® Certified Internal Memory 32GB External Memory/microSD™ Capacity microSD up to 1TB RAM 3GB Connectivity Wi-Fi, Wi-Fi USB-C 3.5mm Stereo Main Display Size 10.4” 2000x1200 (WUXGA+) TFT
KIT SOLAR
| DESCRIPCION | REQUERIDO
| MARCA | INDICAR
| REFERENCIA | INDICAR
| CARACTERÍSTICAS | Kit Solar Aislado 1000W 1 Inversor de 1.000W 12V Onda modificada 1 Controlador de 40A 1 Batería de 100A/ H 1 Panel de 430W Monocristalino Tabla comparativa en consumo que pude alimentar este KIT 5 Bombillos 9 Watts 4 Horas 1 TV Led de 60 Watts 2 Horas 1 Ventilador 1 Hora máximo 2 Cargadores de Celular 2 Horas GENERACIÓN Aprox: DÍA 1.000 WATTS MES 30 KWH AÑO 360 KWH Nota: Con la bombillería en corriente DC se pueden ampliar las horas de uso dependiendo de la carga solar del día.
CONTROL DE ACTIVOS
| DESCRIPCION | REQUERIDO
| MARCA | INDICAR
| REFERENCIA | INDICAR
| CARACTERÍSTICAS | *Es un software de control de activos, no sirve para hacer control de seguridad de los Equipos. *El software funciona en un ambiente cliente servidor, podemos acceder desde otros equipos a la aplicación que se encuentra alojada en el servidor sin necesidad de realizar una instalación local de la aplicación es estos equipos, cuenta con su propia base de datos (SQL Server), y se puede acceder a ella desde cualquier navegador actualizado. *El sistema permite disminuir la suplantación de identidad por medio de validación de diferentes tipos de Tecnología (Tarjeta, Códigos 10/20, Códigos OR), donde se pueden manejar diferente tipo de escenario como: Si el usuario ingresa con tarjeta RFID no puede ingresar por medio de las otras tecnologías mencionadas hasta que no salga del sistema o que pueda tener doble o triple validación de tecnologías (Tarjeta + Cedula + CODIGO QR).* El sistema permite por medio de un ETl (Extracción, Transformación y Cargue de datos) hacer un Despliegue o migración de información alojada en un servidor diferente o base de datos de una organización a la base de datos del software de visitantes.
KIT DE LADRILLOS PARA ROBÓTICA
| DESCRIPCION | REQUERIDO
| MARCA | INDICAR
| REFERENCIA | INDICAR
| CARACTERÍSTICAS | Entra en el emocionante mundo de las competiciones robóticas con el juego de expansión LEGO Education SPIKE Prime (45680). Con 603 elementos, incluyendo ruedas grandes, engranajes bananeros, un sensor de color y un motor grande, este complemento del SPIKE Prime Set (45678) cuenta con más de 10 horas de aprendizaje STEAM específico que inspirará a los estudiantes y profesores de 6º a 8º grado a construir modelos más avanzados y prepararlos para el divertido y desafiante mundo de competiciones robóticas.
Monitor Industrial Interactivo 55’’
| DESCRIPCION | REQUERIDO
| MARCA | INDICAR
| REFERENCIA | INDICAR
| CARACTERÍSTICAS | OneScreen TouchScreen t6-55” (Con EShare y Android 8)
OneScreen WebCam (Opcional)
Soporte móvil nacional para pantallas OneScreen de hasta 55".
Android 8 ( CPU Quad Core Cortex Cortex A73*2+A53*2 / GPU Mali G51MP2 ) 3 GB DDR4 64GB EMMC5.1 de Almacenamiento Expandible a 256GB LAN (RJ45) *3 ( RJ45 In - RJ45 Out ) & Wii-Fi en Modo Android a 2.4G y 5G Dual-Band Tablero Interactivo con licencia de por vida que Incluya software de pizarra interactiva con más de 5000 Recursos Interactivos Os-Connect Software Licenciado LED Touch 3840x2160 (4K) 55" DIAGONAL 400 cd/m2 178 Grados 4.000.000:1 16:09 60Hz 100,000 Horas Vidrio Templado de 4mm ANTIREFLEJO ORIGINAL DE FABRICA ( 8 Mosh ) Windows 10 Pro. Infrarrojo o capacitivo 20 Puntos mínimo Menos de 2,5 ms ( con objetos de 3mm ) * 2 USB para Conectar otros dispositivos externos y extender la capacidad Touch. Dedo,Manos,Lapiz y Otros Objetos (+/- 1,5 mm) *1 de 3.5mm *3 puertos que soportan Resolucion (4K) ( 1 IN y 2 OUT ) * 3 ( VGA IN y VGA Audio In ) *1 *11 de (3.0/2.0) (2 Frontales) *2 Puerto de cada uno. *2 x DP Input 15W x 2 Con Standard de Calidad Dolby Digital. Incluir soporte metálico para pared con Medidas Internacionales VESA 100-240C AC 50/60Hz ( Debe Incluir Protección estabilizadora de Voltaje por cada pantalla ) Incluye Usuario HYPE con licencia para conectar hasta 50 Puntos Permite que el cliente de escritorio sea agregado sin necesidad de Hardware especial El Software permite al Usuario Instalarse como un plug-in del navegador web y es compatible con Windows y MAC. El Software Permite conectar a Un Usuario sin la descarga del Plug-in A través de un Navegador web. Cuenta con la plataforma para unir en una reunión Skipe4B, H323,SIP,Os y llamada Telefónica El sistema se adapta al ancho de banda que esté disponible Soporta Comunicación con Códec H323 y SIP Permite dar el Control del Host a un participante remoto Permite Crear Comunidades o grupos de trabajo Permite Realizar traducción simultanea entre los participantes Permite realizar evaluaciones cortas dentro de la video conferencia Permite Contar con una Sala dedicada para reuniones sin necesidad de invitación Permite realizar Webcast de hasta 100 participantes Permite integrar un video como un nuevo participante Permite Activación por voz para que se muestre una ventana con el usuario que está participando Permite Grabar sin límite de espacio en la nube Los clientes pueden compartir documentos en forma simultanea Permite compartir aplicativos directamente en multipunto o punto a punto Permite compartir video, Permite compartir el video con los usuarios de la videoconferencia o descargarlo. Permite Grabar las sesiones de videoconferencia con protocolo de seguridad internacional a 256 Bits Puede enviar video en 5 Modos de calidad ( QCIF,CIF,VGA,HD1-720p,HD1080p) Permite la integración a Google Calendar o Outlook Desde el escritorio permite Tener Chat para que se pueda tener una comunicación escrita La interfaz del usuario permite contar con una lista de usuarios que están conectados y los que están en línea para conectarlos en el trascurso de la videoconferencia La interfaz le permite agendar una reunión con fecha, hora y asunto Cada Cliente escritorio Puede determinar el video y el audio que recibe sin que los demás usuarios se vean afectados. Incluye APP para trabajo desde dispositivos móviles como Tablet y celulares La interfaz de usuario permite proveer las vistas de los documentos compartidos sin bloquear el video que se trasmite Permite durante la conferencia trabajar en Modo Pizarra o Tablero Interactivo para realizar las anotaciones necesarias desde os diferentes puntos de conexion simultaneamente,incluye multi toque compartir la pantalla y ceder el control con el objetivo que otro usuario realice cambios. Mediante la interfaz el usuario puede silenciar un participante individualmente que no sean el presentador, desconectar al participante, bloquear o finalizar la video conferencia. Mediante la Interfaz del escritorio se pueden enviar la invitación a más participantes a la videoconferencia durante una secion de videoconferencia. La interfaz le permite Crear Grupos de Trabajo o comunidades. El moderador puede elegir entre invitar a una sala de trabajo o llamar por teléfono a los nuevos invitados a la videoconferencia. La solución incluye la capacidad firewall/NAT trasversal para garantizar la conectividad La solución provee IP para conectar desde otros Dispositivos y un túnel por PIN o contraseña para que se pueda acceder remotamente desde otros dispositivos como Códec o teléfono. Un usuario puede unirse a una conferencia haciendo clic en un enlace desde una invitación por correo electrónico, accediendo desde un portal web e ingresando el ID y contraseña adecuada El software es de la misma marca de la pantalla para garantizar la funcionalidad y compatibilidad Software interactivo e intuitivo del pizarrón donde las herramientas son fácilmente accesibles a través de múltiples opciones de menú.Gestos Multi-Touch: que permite el uso de puño para desplazarse, dos dedos para borrar o acercar y alejar.Permite crear accesos directos de aplicaciones directamente en la barra de herramientas.Integración con Google Images: Puede buscar, arrastrar y soltar imágenes al instante en el Software. Motores de búsqueda personalizables: Agregue hasta 10 motores de búsqueda directamente en el software.Reconocimiento de escritura: Convierta de manera instantánea las notas a mano en texto con el lápiz de texto.Usuarios simultáneos: Hasta tres usuarios pueden trabajar al mismo tiempo.Interfaz personalizable: Personalice la barra de herramientas y adapte el diseño de la pantalla a sus necesidades.Importación de documentos: Importe archivos de MS Office, haga anotaciones y guarde todo su trabajo además con la integración de la plataforma de videoconferencia puede grabar los sucesos de la pantalla y el audio, con esta solucion pueden cponectar hasta 49 salones de manera simultanea para trabajar en colaboracion trabajando en la misma pizarra ineteractiva, el software es de la misma marca de la pantalla para garantizar la compatibilidad. Incluye de fábrica una plataforma inalámbrica que recibe cualquier archivo multimedia y documento desde un teléfono o tableta Android a la Pantalla hasta 9 dispositivos en proyección simultánea, como música: mp3, wma, aac, simio, flac, wav, 3gp Foto: jpg, bmp, png, gif Video: avi, mkv, mp4, mov, flv, mpg, vob, rm, rmvb, 3gp, ts Documentos: doc, docx, xls, xlsx, ppt, pptx, txt, epub, pdf Android APK Imágenes de diapositivas y escalado en tiempo real incluye control de reproducción de medios Modo ESPEJO DEL AIRE que Transmite música, fotos y video de forma inalámbrica desde el iPhone o el iPad a la Pantalla ademas Modo espejo de AirPlay, incluye Screen MIRROR que Refleja la pantalla Principal en un teléfono inteligente o tableta y permite toque la pantalla para controlar la Pantalla Principal.Incluye CONTROL REMOTO para que use su dispositivo Android o iOS como mouse táctil, mouse de aire, teclado, panel táctil y control remoto. Incluye CÁMARA INALÁMBRICA desde su teléfono o tableta Android se convierte en una cámara inalámbrica, puede colocar su teléfono o tableta en cualquier lugar que desee ver, y luego verá el programa en vivo en la Pantalla Principal.Incluye DUPLICAR PANTALLA que Refleje su PC con Windows o la pantalla rooteada del dispositivo Android a la Pantalla principal.Incluye DLNA RENDERER Soporta aplicaciones DLNA certificadas en Android o iOS o Windows, como imediashare, BubbleUpnp Incluye FLYPLAY que permite la trasmision de videos en línea y radio de forma inalámbrica desde un dispositivo Android a la Pantalla Principal.incluye ALMACENAMIENTO INALÁMBRICO que le permite llevar su biblioteca multimedia con usted.Incluye MIRACAST que es el último estándar para compartir contenido inalámbrico. Incluye de fabrica una plataforma para la toma de atencion a las reuniones que permite acceder desde un link o una APP, permite tener 3 tipos de acceso asi profesional , basico y normal, permite bloquear las IP para que no se registren usaurios desde otras locaciones , incluye un reporte automatico de asistencia por fechas y descargarlo para enviar por email, el software debe ser de la misma marca de la pantalla para garantizar la compatibilidad. Incluye de fabrica una plataforma de pantalla compartida que permite establecer una conexion con un equipo remoto situado en cualquier parte del mundo,ver su pantalla en tiempo real y controlarlo como si uno se encontrara frente , este software debe ser de la misma marca para garantizar por la compatibilidad de la solucion. Incluye de fabrica una plataforma que permite conectar los dispostivos de manera inalambrica y duplicar o visualizar cada uno de ellos, permite compratir y controlar cada uno de los dispositivos, permite unir hasta 50 dispositivos,permite realizar anotaciones,permite indicar la actividad, la calida de la resolucion puede ser hasat de 1080P y duracion ilimitada de la secion, el software debe ser de la misma marca para garantizar la compatibilidad de la solucion. Incluye de fabrica una plataforma que permite Administrar remotamente la pantalla, actualizar el sistema operativo, extraer reportes de uso ,proveer soporte tecnico remoto al equipo, ubicar el equipo en donde se encuentre, bloquear e instalar aplicativos a multiples pantallas simultaneamente,restringir el uso basado en roles predeterminados y apagar los equipos remotamente, este software debe ser de la misma marca para garantizar la compatibilidad de la solucion. GARANTIAS Y SOPORTE INCLUIDO Realizara tres niveles de capacitaciones con los siguientes niveles y requerimientos: 1. Nivel Ejecutivo, el objetivo es familiarizar a los nuevos usuarios de los monitores industriales interactivos para la uso en presentaciones dinámicas y sugerencias de su utilización para el aprovechamiento esta herramientas y videoconferencia como mínimo tres puntos (participante) para 2 grupos de 10 personas en un tiempo mínimo de 25 minutos. 2. Nivel Técnico, dirigido a personal del área de soporte de la entidad para el conocimiento de uso detallado, configuración, sincronización, ajustes, mantenimientos-manuales y un ejercicio práctico de videoconferencia como mínimo cuatro unidades, sugeridos por la casa fabricante; para un grupo de 5 personas en un tiempo de 1 hora. 3. Nivel Administrador Salas o Aulas, el objetivo es familiarizar a los administradores de las salas de la entidad con los monitores industriales interactivos los encargados del alistamiento, preparación para las videoconferencias, presentaciones de las aplicaciones y las sugerencias de su utilización para un 01 grupos de 05 personas en un tiempo mínimo de 1 hora. Entregar en medio magnético de todos los manuales de operación, configuración y mantenimiento de todos y cada uno de los monitores industriales interactivos que se entregan al supervisor del contrato. Se otorga una garantía extendida de _____ (____) años el cual empezará a contar a partir de la firma del acta de recibo de los equipos. Durante el término de la garantía el futuro contratista deberá suministrar los repuestos, con tiempo de entrega 8x5 (cinco días a la semana de lunes a viernes de 8 am a 5 pm) en Bogotá o hasta 8 días fuera de Bogotá. Garantizar que durante la garantía y soporte la entidad tenga derecho a nuevas versiones de software de la solución instalada sin costo para la entidad e incluidas las labores de implementación. En caso de presentarse fallas o desperfectos de tipo técnico o de fabricación, el tiempo de respuesta del servicio de garantía no debe ser mayor de (72) horas. En el caso de fallas no reparadas dentro 60 días hábiles, el contratista reemplazara el equipo y/o accesorio defectuoso, por uno igual, similar o mejor características técnicas en un tiempo no mayor de 60 días. Los tiempos se contaran a partir del momento en que se comunique la falla. Instalación equipo y base a la pared o piso, es muy importante que los materiales y accesorios para su instalación correspondan acabados - colores de la estructura de cada sala o aula de la entidad. Ejecutar todas las labores de instalación, configuración, estabilización y demás elementos que sean necesarios para cumplir con los requerimientos técnicos y funcionales especificados, de tal forma que se conforme un sistema completo, integrado y enteramente operacional. Contar con una mesa de ayuda disponible a un clic desde la pantalla, la mesa de ayuda estara disponible de 7AM a 5.30PM y podra enviar reportes en linea de cada caso creado como requerimiento y requerimiento mayor contando con SSL claros que se pediran en cada mantenimiento preventivo. ( el Oferente debera enviar explicado el proceso de la mesa de ayuda ). Para los registros de calidad y Marca se solicitara que el fabricante tenga presencia en Colombia Minimo por un periodo de minimo 8 anos y el fabricante debe ser reconocido en diferentes partes del mundo o contar con sucursal en los estados unidos de america, esto para garantizar durante la vida util de los equipos un soporte y consecuion de partes. Certificado expedido directamente por la empresa de salud de la Implementacion como minimo del 95% del sistema de gestion de la seguridad y salud en el trabajo. La empresa debera presentar el plan del manejo de residuos aprobado por el ANLA para garantizar que se cuenta con un plan medio ambiental. ACCESORIOS INCLUIDOS Cámara con micrófono profesional de la misma marca de la pantalla integrado para Video conferencia Sistema de Video HD: 1080p,720p,480p,360p desde 25fps hasta 50 fps,escaneo progresivo, con sensor HD cmos de alta calidad 1/2.8 pulgadas, puerto USB de 2.0, Angulo de visión 120 grados,enfoque automatico,formato de video H264/H265/MJPEG y MGPEG,microfono de alta calidad de rango de 1 a 10 mt,optimizado para UC y compatible con los siguientes sistemas operativos: Windows XP, Windows Vista, Windows 7, Windows 8,Windows 10Pro Mac OS X y Linux. Dos (02) Lápices Pasivo por cada solución instalada Un (01) Lápices Pasivo con extensión de 1 Metro por cada solución instalada Uno (01) Kit de limpieza para monitores industriales interactivos para cada uno. Un (1) sistema de sonido profesional con dos preamplificadores de micrófonos, dos bandas de ecualizadores para sonido ambiental integrado en el sistema de video conferencia por cada punto a instalar. Uno (01) Extensor para cámara webcam por cada solución instalada Deber incluir Protección eléctrica por cada pantalla apropiada para el consumo de cada equipo. Otorgar licencias por escrito de los monitores industriales interactivo y las respectivas actualizaciones del software sin ningún costo entidad por el tiempo pactado.
| Comentario | Los items resaltados en Verde son los minimos necesarios para el funcionamiento.
CONSUMIBLES
| DESCRIPCION | REQUERIDO
| MARCA | INDICAR
| REFERENCIA | INDICAR
| CARACTERÍSTICAS | Elementos o activos base de consumo para los diferentes equipos que lo requieran (baterías, implementos para la cortadora, entre otros) por demanda hasta agotar el recurso asignado.
KITS DE SENSORES
| DESCRIPCION | REQUERIDO | OFERTADO
| MARCA | INDICAR
| REFERENCIA | INDICAR
| MACHO MACHO | Precio por paquete de 65 unidades Cables con terminación tipo Macho a ambos lados, de varias longitudes, permiten una conexión fácil en protoboard, conectores macho de 2.54mm. | CUMPLE
| HEMBRA/HEMBRA | 10 UNIDADES Cable hembra/hembra para montajes rápidos en su tarjeta ARDUINO o protoboard. Características: Cable de colores diferentes. Longitud del cable: 30 cm | CUMPLE
| MACHO/HEMBRA | 10 UNIDADES Cable macho/hembra para montajes rápidos en su tarjeta ARDUINO o Protoboard. Características: Cables de colores diferentes. Longitud del cable: 20 cm. | CUMPLE
LEDS
| DESCRIPCION | REQUERIDO | OFERTADO
| MARCA | INDICAR
| REFERENCIA | INDICAR
| CARACTERÍSTICAS | LED ovalado 5mm verde de alta intensidad para tableros electrónicos de exteriores. Características: Intensidad Lumínica: 1500~2100mcd Angulo de visibilidad: 50°~100° Caída de voltaje: 3,1V @ 20mA Montaje: through-hole | CUMPLE
| NOTA | Los leds pueden ser de diferentes colores, rojo, verde, azul, blanco, amarillo, cambiando propiedades como su intensidad lumínica, caida de voltaje y ángulo de visibilidad. Las características mencionadas anteriormente corresponden a un led verde | CUMPLE
KITS Resistencias, capacitores, inductores, transistor, soldadura
| DESCRIPCION | REQUERIDO | OFERTADO
| MARCA | INDICAR
| REFERENCIA | INDICAR
| CARACTERÍSTICAS RESISTENCIAS DE PRESICIÓN | Set de resistencias con 30 de los valores más comunes, precisión 1%, 20 unidades por cada valor de resistencia. Montaje tipo through hole. Valores de resistencias 10Ω, 22Ω, 47Ω, 100Ω, 150Ω, 200Ω, 220Ω, 270Ω, 330Ω, 470Ω, 510Ω, 680Ω 1KΩ, 2KΩ, 2.2KΩ, 3.3KΩ, 4.7KΩ, 5.1KΩ, 6.8KΩ 10KΩ, 20KΩ, 47KΩ, 51KΩ, 68KΩ 100KΩ, 220KΩ, 300KΩ, 470KΩ, 680KΩ, 1MΩ | CUMPLE
| CARACTERÍSTICAS CAPACITORES DE PRESICIÓN | Conjunto de 110 capacitores divididos en 16 valores diferentes. De montaje through hole. Conjunto de capacitores de diferentes valores. Contiene: Cantidad Valor 10 10pF 50V 10 22pF 50V 10 100pF 50V 10 1nF 50V 10 10nF 50V 10 100nF 50V 5 1uF 50V 5 10uF 25V 5 100uF 25V 5 1000uF 25V 5 0.22uF 50V 5 22uF 25V 5 220uF 25V 5 4.7uF 50V 5 47uF 25V 5 470uF 25V | CUMPLE
| CARACTERÍSTICAS CAPACITORES DE BOBINAS O INDUCTORES | Conjunto de bobinas con 12 valores diferentes, contiene de 8 a 10 unidades por cada valor. Cantidad de bobinas por kit: 100 unidades (aprox.) Valores de inductancia: 1mH 1uH, 10uH, 22uH, 33uH, 47uH 100uH, 150uH, 220uH, 330uH, 470uH, 560uH | CUMPLE
| SOLDADURA(1M) | Características: Aleación: Sn60/40Pb Calibre: 21AWG Diámetro: 0.8mm (0.031'') Punto de fusión: 183~190°C (361~374°F) Cantidad: 1m Contiene plomo | CUMPLE
| 1 TRANSISTOR | Transistor PNP de potencia media 100V, 3A. Características: Voltaje colector emisor: 100V máximo Corriente de colector: 3A máximo Temperatura de operación: hasta150°C Temperatura de almacenamiento: - 65°C ~ 150°C Encapsulado: TO-220 | CUMPLE