## SALAS TEMPORALES 1 Y 2
Item | Descripción | Unidad | Cantidad | Valor Unitario | Valores 2021
CAPITULO 1: salas temporales 1 y 2
1 | PRELIMINARES: CERRAMIENTOS, RETIROS
1.1 | Instalación de CERRAMIENTO PROVISIONAL en tela verde polietileno de alta densidad y resistencia 65 gr/m2 con una altura de 4 m, estacones de madera común para fijación vertical de altura de 4.0 m puesto mínimo cada 2,0 m. Incluye: suministro, transporte, instalación, cable o alambre tensor parte inferior y superior horizontal, mantenimiento, desmonte y todos los demás elementos necesarios para su correcta instalación y operación. cargue transporte y botada de material sobrante en botaderos oficiales | m2 | 40
1.2 | RETIRO DE LUMINARIAS Incluye cargue, transporte, botada en botaderos oficiales y recuperación de los materiales aprovechables y su transporte hasta el sitio que lo indique el museo o supervisor del contrato. | unidad | 20
1.3 | RETIRO DE CIELO FALSO de DRYWALL. Incluye lámina, perfiles, estructura de madera, cargue, transporte y botada de escombros en botaderos oficiales y la recuperación de los materiales aprovechables y/o su transporte hasta la bodega o el sitio que indique la interventoría. | m2 | 115.8
1.4 | TRANSPORTE DE MATERIALES HASTA EL SITIO DE LA OBRA, solo se paga una vez por esta actividad | global | 1
1.5 | ANDAMIOS CERTIFICADOS, dos torres trabajos en Altura de 4m cada una. Incluye con accesos, escaleras y plataformas de trabajo. | dia | 15
1.6 | Inversión Plan de Bioseguridad: suministrar y asegurarse que todo el personal de obra cumpla con los protocolos de bioseguridad según normativa relativa al COVID 19 basados en la resolución 666/2020 y modificada a su vez por la resolución 223/2021 en su anexo técnico donde especifica los lineamientos de bioseguridad a cumplir que son básicamente: a. Distanciamiento social de 2 metros b. Uso permanente y obligatorio de tapabocas c. Lavado de manos constante con jabón d. Ventilación adecuada | global | 1
SUBTOTAL: PRELIMINARES, CERRAMIENTOS, RETIROS
2 | OBRA CIVIL: MAMPOSTERIA, RESANES, PINTURAS
2.1 | Diagnostico general del estado del sistema hidrosanitario y/o humedades presentadas en la losa de las salas temporales, con informe y recomendaciones . | global | 1
2.2 | Desmonte, traslado , reubicación de tubería de diferentes materiales y pintura de tubería general de acuerdo al diagnóstico del ingeniero hidrosanitario, incluye andamios y todo tipo de equipo, herramienta y personal que se requiera para esa actividad. | global | 1
2.3 | Colocación de REVOQUE con mortero 1:4 EN cielo casetonado. Incluye suministro y transporte de los materiales, fajas, ranuras, filetes y todos los demás elementos necesarios para su correcta construcción. Incluir impermeabilizante tipo broncosil (de acuerdo al diagnóstico se podría alterar la cantidad de este item). | m2 | 115.8
2.4 | Aplicación de PINTURA HIDROFUGA de primera calidad sobre casetonado de concreto, tres manos o las necesarias hasta obtener una superficie pareja y homogénea. Incluye adecuación de la superficie a intervenir hasta obtener una superficie pareja y homogénea, color a definir entre gris o negro según aprobación del Museo o supervisor del contrato. | m2 | 115.8
2.5 | Colocación de ESTUCO ACRÍLICO PROFESIONAL a necesidad sobre los muros existentes considerando un área hasta 30m2. 3 manos mínimo, o las que sean necesarias para obtener una superficie pareja y homogénea. Incluye suministro y transporte de los materiales, ranuras, filetes, dilataciones y todos los elementos necesarios para su correcta aplicación y funcionamiento. | m2 | 30
2.6 | Construcción de muro falso en forma "L" en suberboard, incluyendo estucada y acabado en pintura blanca base agua de primera calidad, para ocultar tubería de sala 1. Dimensiones:90cmx20cmx370cm con puerta metálica de inspección, acabado en pintura blanca electrostática. | global | 1
2.7 | Aplicación de PINTURA A BASE DE AGUA EN MUROS, CON VINILO TIPO 1 de primera calidad sobre muros revocados y/o estucados, tres manos o las necesarias hasta obtener una superficie pareja y homogénea. Incluye suministro y transporte de los materiales, resanes, tapa poros en estuco plástico tipo plastestuco o equivalente diluido en agua proporción 1:2, adecuación de la superficie a intervenir hasta obtener una superficie pareja y homogénea, color blanco . | m2 | 181.8
2.8 | Pulida y brillada de piso. | m2 | 115.8
2.9 | Suministro e instalación de piso click tipo pvc | m2 | 118.8
SUBTOTAL OBRA CIVIL: MAMPOSTERIA, RESANES, PINTURAS
3 | INSTALACIONES ELECTRICAS
3.1 | Diagnostico general del estado del sistema electrico en las salas temporales, con informe y recomendaciones. | global | 1
3.2 | Desmonte, traslado , reubicación de tubería de diferentes materiales y pintura de tubería general de acuerdo al diagnóstico del ingeniero eléctrico, incluye iluminación, tomas normales, tomas regulados, puntos de red y todo tipo de equipo, herramienta y personal que se requiera para esa actividad: incluir tablero de 6 circuitos y sus respectivos breakers, acometida de 40 metros hasta las salas de exhibición.14 tomas eléctricos en sala 1 (7 por cielo 7 por piso por medio de tuberia emt expuesta para cubrir un perímetro de 28 m lineales del espacio), 24 tomas eléctricas en sala 2 (12 por piso y 12 por cielo por medio de tubería emt expuesta para cubrir un perímetro de 35m lineales del espacio). Punto de salidas en cielo de 220v para la iluminación de sala 1 y sala 2, teniendo en cuenta que en sala 1 hay una salida eléctrica de 220 y que para llegar a sala 2 se debe hacer una acometida desde ese punto 10 metros. Tener en cuenta que la altura desde el nivel del piso acabado hasta la losa del cielo es de 4.5m. (Este valor puede sufrir modificaciones segun el diagnóstico que se realice). ver plano explicativo (adjunto#1) | global | 1
3.3 | Reubicar el aire acondicionado (subirlo 80 cm ) para que quede pegado a la losa. | global | 1
3.4 | Marcación de Puntos de Red, Tomas Energia Normal, Tomas Energia Regulada, Etc. | global | 1
3.5 | Calibración y Ajustes de los diseños electricos, elaboración de planos Electricos (Incluye planos eléctricos actualizados de las áreas a intervenir y firma de un ingeniero eléctrico). | global | 1
SUBTOTAL INSTALACIONES ELECTRICAS
4 | ILUMINACIÓN ESPECIALIZADA EN ESPACIOS EXPOSITIVOS
4.1 | Suministro e instalación de riel de tensión de red de techo / colgante referencia MAINS VOLTAGE TRACK 3M WH- RIEL INTERIOR SUSPENDER/SOBREPONER 3M DALI BLANCO IP20 | unidad | 13
4.2 | Suministro e instalación de riel de tensión de red de techo / colgante: MAINS VOLTAGE TRACK 2M WH: MAINS VOLTAGE TRACK 2M WH - RIEL INTERIOR SUSPENDER/SOBREPONER INTERIOR 2M DALI BLANCO IP20 | unidad | 3
4.3 | Suministro e instalación de:Riel de tensión de red de techo / colgante: MAINS VOLTAGE TRACK 1M WH: MAINS VOLTAGE TRACK 1M WH - RIEL INTERIOR SUSPENDER/SOBREPONER INTERIOR 1M DALI BLANCO IP20 | unidad | 2
4.4 | Suministro e instalación de riel de tensión de red de techo / colganteMAINS VOLTAGE TRACK ACC: ACCESORIO DE UNION FLEXIBLE RIEL INTERIOR | unidad | 7
4.5 | Suministro e instalación de riel de tensión de red de techo / colgante MAINS VOLTAGE TRACK ACC: ACCESORIO DE ACOPLAMIENTO OCULTO RIEL INTERIOR | unidad | 7
4.6 | Suministro e instlación de:Riel de tensión de red de techo / colgante MAINS VOLTAGE TRACK ACC:ACCESORIO TAPA FINAL RIEL INTERIOR | unidad | 3
4.7 | Suministro e instalación de Riel de tensión de red de techo / colgante MAINS VOLTAGE TRACK ACC: ACCESORIO UNIDAD DE CONEXIÓN DALI RIEL INTERIOR | unidad | 2
4.8 | Suministro e instalación de riel de tensión de red de techo / colgante MAINS VOLTAGE TRACK ACC: ACCESORIO DE UNION EN T DALI RIEL INTERIOR | unidad | 1
4.9 | Suministro e instalación de cable de suspensiòn: CON AJUSTE MILIMETRICO L:2000 MM | unidad | 22
4.10 | Suministro e instalación de cable de suspensión doble con ajuste milimétrico referente L:2000 MM | unidad | 13
4.11 | Suministro e instalación de luminaria de interior tipo spot fabricada en aluminio y termoplástico: DIMENSIONES DE 170X126 referencia VIEW OPTI LINEAR 33W 3K C9 DALI WH, PARA RIEL MAINS VOLTAGE - OPTICA WALL WASHER - 33W 2850M (38.6W 2280LM) 3000K CRI 90 | unidad | 26
4.12 | Suministro e instlación de luminaria spot led interior palco 18W 3K C9 DALI WH: DIMENSIONES ø62 PARA RIEL MAINS VOLTAGE 18W 2000LM (22.4W 1560LM) FLOOD 26° 3000K 90CRI DALI BLANCO | unidad | 2
4.13 | Suministro e instalación de interfaz entre la señal blootooth y wifi :QUICK BLE- PROGRAMACIÓN A TRAVES DE LA APLICACIÓN SMART LIGHT CONTROL COBERTURA - BLUETOOTH 20M - WIFI 30M | unidad | 1
4.14 | Suministro e instlación de interfaz bluetooth:QUICK BLE TRACK: INTERFAZ BLUETOOTH /DALI - PROGRAMACIÓN A TRAVES DE LA APLICACIÓN SMART LIGHT CONTROL - 100-277VAC - CONTROLA HASTA 32 DIRECCIONES DALI - CORRIENTE DEL BUS DALI 120mA | unidad | 2
4.15 | Suministro e instalación de tira de cinta led LY240-S1808W30-W24: LUM STRIP LIGHT LED 19,2W/M 1740LM/M 3000K IP20 24V- ROLLO POR 5M | unidad | 1
4.16 | Suministro e instlación de fuente de alimentación 100W 24V: referencia LPV100-24 | unidad | 1
4.17 | Suministro e instlación de perfil de sobreponer para cinta led 21X21MM | unidad | 4
SUBTOTAL ILUMINACIÓN ESPECIALIZADA EN ESPACIOS EXPOSITIVOS
CAPITULO 5: Recepcion - Hall Ingreso
5.1 | Bancas de espera con diseño sala de espera frente asensores | und | 2
5.2 | Cortar el meson de granito del acceso del Museo, 20 cm para ampliar el acceso. Volver a pegar tapa lateral cuidando el chaflan de las juntas. | ml | 1
5.3 | Mueble para ocultar sistema eléctrico o muro falso con puertas de inspección para tapar sistema eléctrico del recibidor de acceso (ver foto adjunto #2). Evaluar si por normativa se puede hacer un muro falso con cajas de inspección del muro de acceso del Museo o si se debe hacer es un sistema de puertas corredizas para tapar el sistema eléctrico. En caso de tenerse que hacer el mueble, seguir las siguientes especificaciones: puertas corredizas colgantes de de vidrio temprado de 2 caras de 3mm de 3 cuerpos de 65 cm de ancho x 2m de alto para esconcer sistema electrico del ingreso. | un | 1
5.4 | Hacer nicho de 1mx 2m con 20 cm de profundidad en el muro de drywall que está contigua a la puerta de acceso del Museo, para ubicar los elementos de primeros auxilios (extintor y camilla), cumpliendo según normativa (Ver foto: adjunto #3). Disposición de: botiquines, camillas y extintores podemos ver: a. BOTIQUINES Y CAMILLAS : Resolución 705/2007 tipos de botiquines a,b y c y uso de camillas b. EXTINTORES: NRS10 - NTC 2885 | un | 1
5.5 | Desarrollo del diseño y produccion sobre medida de las especificaciones solicitadas en zona de acceso, renderizado especifico para la aprobacion previa a la ejecucion de las adecuaciones. | gl | 1
5.5 | Adecuaciones de Iluminacion, resanes, pinturas en zona intervenida | gl | 1
SUBTOTAL CAPITULO 5: Recepcion - Hall Ingreso
CAPITULO 6: ADICIONALES
6.1 | Cambiar el mueble del CRAM, tercer piso. Aproximadamente 6ML | un | 1
6.2 | Suministro de Libreros (1,80x1,20, 0,4) Medidas aproximadas. | un | 2
6.3 | Puestos de trabajo en L (1,50x1,50), con archivador vertical metalico. Medidas aproximadas. | un | 3
6.4 | Resanes y pintura de muros por ML | ML | 110
| SUBTOTAL CAPITULO 6: ADICIONALES |  |  |  | 0
| SUBTOTAL COSTOS DIRECTOS |  |  |  | 0
| ADMINISTRACIÓN |  | 13% |  | 0
| UTILIDAD |  | 5% |  | 0
| TOTAL CONTRATO (Costos indirectos + indirectos) |  |  |  | 0
Notas
Tiempo de Ejecucion: 90 días, luego de generado el anticipo
No se incluyen Obras que no esten especificadas en los items del presupuesto
Forma de pago: Anticipo 40%, y 60% en actas de ejecucion de Obra
Note on B27: ====== ID#AAAANj0SX5Y Museografía y Curaduría (2021-07-27 23:25:38) será que borramos estos dos items?

## PAISAJISMO
Item | Descripción | Unidad | Cantidad | Valor Unitario
| CAPITULO 1: JARDIN RITUAL AGUA |  |  |  | 0
1.1 | Bancas en concreto de 1,50*0,75 | und | 4
1.2 | Señaletica informativa | und | 2
1.3 | Espejo de agua rcctangular con tres fuentes en macetas de concreto. Enchapado | und | 1
1.4 | Deck ampliación salón de capacitaciónes | m2 | 20
1.5 | Lona Carpa | m2 | 60
1.6 | Recuperación y reubicación bancas existentes | und | 2
VEGETACIÓN Y SENDEROS
1.7 | Triturado para piso | m2 | 50
1.8 | Islas por zona de 4 m2 | und | 4
1.9 | Mantenimiento zona | m2 | 200
1.1 | Sendero deck | ml | 6
| CAPITULO 2: JARDIN RITUAL FUEGO |  |  |  | 0
MOBILIARIO
2.1 | Bancas en concreto de 1,50*0,75 | und | 2
2.2 | Señaletica informativa | und | 2
2.3 | Fogata rectangular c en macetas de concreto. Enchapado para fuego | und | 1
2.4 | Macetas sobre muro existente | ml | 30
VEGETACIÓN Y SENDEROS
2.5 | Triturado para piso | m2 | 80
2.6 | Islas por zona de 4 m2 | und | 4
2.7 | Epecies sobre macetas | ml | 30
2.8 | Mantenimiento zona | m2 | 200
2.9 | Sendero deck | ml | 6
2.1 | Pintura acrilica para exterior sobre muros | m2 | 50
CAPITULO 3 JARDIN RITUAL TIERRA
MOBILIARIO
3.1 | Bancas en concreto de 1,50*0,75 | und | 2
3.2 | Señaletica informativa | und | 2
3.3 | Terraceo y movimiento tierra | gl | 1
3.4 | Deck bajo para charlas | m2 | 30
3.5 | Huertas en madera | und | 10
VEGETACIÓN Y SENDEROS
3.6 | Triturado para piso | m2 | 80
3.7 | Islas por zona de m2 | und | 16
3.8 | Mantenimiento zona | m2 | 200
3.9 | Sendero deck | ML | 30
CAPITULO 4 JARDIN VERTICAL
MOBILIARIO
4.1 | Casa de perro | und | 4
4.2 | Señaletica informativa | und | 2
4.3 | Muro vertical | m2 | 29
4.4 | Huertas en madera | und | 10
VEGETACIÓN Y SENDEROS
4.5 | Triturado para piso | m2 | 80
4.6 | Islas por zona de 4 m2 | und | 4
4.7 | Mantenimiento zona | m2 | 100
| CAPITULO 5 SENDEROS PRINCIPALES |  |  |  | 0
MOBILIARIO
5.1 | Señaletica informativa | und | 4
5.2 | Mano de obra senderos | m2 | 150
5.3 | Sendero en triturado m2 | m2 | 150
VEGETACIÓN Y SENDEROS
5.4 | Triturado para piso | m2 | 80
5.5 | Islas por zona de 4 m2 | und | 4
5.6 | Mantenimiento zona | m2 | 150
| CAPITULO 6 PARQUEADEROS |  |  |  | 0
VEGETACIÓN Y SENDEROS
6.1 | Triturado para piso | m2 | 30
6.2 | Islas por zona de 4 m2 | und | 4
6.3 | Mantenimiento zona | m2 | 90
6.4 | Vegetación perimetral exterior | ml | 80
6.5 | Retoque de Murales . Aproximado | gl | 1
CAPITULO 7 AIRE ACONDICIONADO
DESMONTE, MANTENIMIENTO Y REINSTALACION DE AA
7.1 | DESMONTE - EQUIPO UNIDAD CONDENSADORA TRIFÁSICA, ATERRIZADA Y FUERA DE OPERACIÓN Y SU POSTERIOR CHATARRIZACIÓN Y DISPOSICIÓN FINAL | und | 1
7.2 | DESMONTE - 2 SISTEMAS ACTUALES | gl | 1
7.3 | REINSTALACION - SISTEMA TIPO CENTRAL, DESDE EL SOTANO HASTA SU NUEVA POSICION EN EL PRIMER PISO | Gl | 1
7.4 | CORRECCION DE FUGAS EN CONDUCTOS DE RETORNO Y SUMINISTRO, EN LOS DUCTOS QUE SE PUEDAN APRECIAR CERCA A LOS BUITRONES, CAMBIO DE DUCTOS MALOS Y REFUERZOS CON CONDUCTOS PRINCIPALES | gl | 1
7.5 | CORRECCION DE FUGA A SISTEMA DE EXPANSION DIRECTA DE 20 TR * SEPARACION DE TUBERIAS * SEPARACION DE UNIDAD MANEJADORA * SEPARACION DE UNIDAD CONDENSADORA | gl | 1
7.6 | TUBERIA PARA LINEAS DE REFRIGERACION | ML | 18
7.7 | CONDUCTOS PARA UNIDADES MANEJADORAS 1, 2 Y 3 EN CUARTO DE MAQUINAS EN SOTANO Y MEJORANDO LAS DESCARGAS EN SALIDAS DE LAS UNIDADES MANEJADORA Y PLENUM DE RETORNO DE AIRE CALIENTE | M2 | 72
7.8 | DUCTOFLEX PARA PLENUM DE RETORNO EN UNIDADES MANEJADORAS 1, 2 Y 3, EN SOTANO | M3 | 61
7.9 | ALETAS DEFLECTORAS PARA CONDUCTOS DE DESCARGA DE AIRE FRIO EN CUARTO DE MAQUINAS | und | 6
7.1 | NILLOS METALICOS PARA CONEXIÓN DE DUCTOFLEX, EN PLENUM DE RETORNO | und | 16
7.11 | MANTENIMIENTO CORRECTIVO A CENTRAL DE DOBLE CIRCUITO LABOR A REALIZAR EN MANTENIMIENTO DE LOS AIRES - Desarme de equipos - Lavado a serpentines de condensación y evaporación - Limpieza del drenaje y bandeja del condensador - Chequeo de presiones - Chequeo de voltajes - Chequeo de amperajes - Chequeo de compresores, motores, válvulas de paso y expansión - Chequeo de poleas y correas - Chequeo de tarjetas electrónicas - Lubricación de ejes * SE HARAN AJUSTES DE SERPENTINES, QUE SE ENCUENTRAN EN MAL ESTADO, EN SUS HILERAS DE ALUMINIO | und | 3
SUBTOTAL COSTOS INDIRECTOS
| ADMINISTRACIÓN |  |  | 17% | 0
| UTILIDADES |  |  | 5% | 0
| TOTAL CONTRATO (Costos indirectos + indirectos) |  |  |  | 0