## Zonas Seguras
ITEM | CONDICIONES TECNICAS MINIMAS |  | NO CUMPLE | CUMPLE
1 | PTP Nodos Principales
1.1 | Marca | Especificar
1.2 | Modelo | Especificar
1.3 | Cantidad | De acuerdo al cuadro de cantidades
1.4 | Tipo | Radio Capacidad Gigabit
1.5 | Frecuencia & Duplexado | 71-76GHz / 81-86GHz*, duplexado por división en frecuencia (FDD)
1.6 | Canales | 16/8/5/3 canales, anchos de canales 250/500/750/1250MHz
1.7 | Modulación & tasa adaptiva | Hasta 5 niveles de velocidades sin errores por cambio. La codificación y modulación adaptativa generan una ganacía de hasta 25dB
1.8 | Capacidad | 2Gbps, Full Duplex
1.9 | Link budget (BER=10-6) | incluye ganancia de antena ½ft (podría no estar disponible en su región) incluye ganancia de antena 1ft incluye ganancia de antena 2f
1.10 | Alcance (km) | 2Gbps (zona de lluvia N con 99% disponibilidad, ant. 2ft.) 2Gbps (zona de lluvia N con 99.99% disponibilidad, ant. 2ft.) 1Gbps (zona de lluvia N con 99.99% disponibilidad, ant. 2ft.)
1.11 | Puertos | 4xGbE ports, (2x copper RJ-45 + 2x optical SFP SMF/MMF)
1.12 | Características Ethernet | Puente transparente IEEE 802.1d VLAN & VLAN stacking, 4K VLANs Servicios Ethernet que cumplen con la MEF 9, 14 y 21 Modo de puertos transparentes Smart Pipes Agregación: LAG y LACP (IEEE 802.3ad) Conmutación por protección de anillos: ITU-T G.8032 ERPS. Propagación del estado del enlace Jumbo tramas 16KB Colas concientes configurables de QoS 8 niveles de H-QoS con multiples opciones de mapeo: L2: 802.1p, VLAN id - L2½: MPLS EXP - L3: DSCP
1.13 | Sincronización de tiempo | Synchronous Ethernet y 1588v2 TC
1.14 | Seguridad | AES 128-bit y 256-bit (Se tiene que solicitar el HW)
1.15 | Administración y aprovisionamiento | Configuración Zero-touch; administración In-band, out-of-band Web GUI (configuración de un click de las unidades local y remota) & CLI embebido SNMPv2/3, TACACS+, RADIUS Link OAM & Connectivity Fault Management (CFM): IEEE802.3ah & IEEE802.1ag; Monitoreo: ITU-T Y.1731
1.16 | Topologías | Anillo, daisy-chain, malla
1.17 | Cumplimiento | Radio: FCC CFR Part 101, ETSI EN 302 217-2-2 EMC: USA FCC 47CFR.part 15 & ETSI EN 301 489; Seguridad: UL/EN 60950
1.18 | Alimentación | 36÷57VDC; PoE In PoE++ (IEEE 802.3at+), 45W sin PoE-Out, 60W con PoE Out
1.19 | PoE-Out | Puerto 2: hasta 13W (IEEE 802.3af)
1.20 | Latencia | Latencia típica en mili-segundos
1.21 | Ambiental | Temperatura de operación: -45° a +55°C (-49° a +131°F) Protección contra ingresos: IP67
1.22 | Dimensiones | ODU + antena 0.5 pies (Dia. x Profundidad): 20 x 23 x 15cm (7.9” x 9” x 5.9”) ODU + antena 1 pie (Dia. x Profundidad): 32 x 22 cm (12.6” x 8.6”) ODU + antena 2 pies (Dia. x Profundidad): 73 x 46 cm (28.7” x 18.1” )
1.23 | Peso | ODU + antena 0.5 pies: 3.8 kg (8.5 lbs) ODU + antena 1 pie : 4.0 kg (8.8 lbs) ODU + antena 2 pies: 9.4Kg (20.7lbs)
2 | Estación Base
2.1 | Marca | Especificar
2.2 | Modelo | Especificar
2.3 | Cantidad | De acuerdo al cuadro de cantidades
2.4 | Tipo | Radio Nodo Multihaul
2.5 | Topologies | Point to Multi-point, Self-Backhaul L2 SDN Mesh Point to Point
2.6 | Sector(s) | Up to 4x 90° sector, for 360° coverage (license dependent). Horizontal scanning: 90°, per sector. Vertical scanning: 50°
2.7 | Frequency & Duplexing | 57-66GHz. TDMA, Managed TDD, Terragraph certified.
2.8 | Channels & Width | 4x non-overlapping channels, 2160MHz wide. Any sector any of 4 channels, for optimal RF performance
2.9 | Modulation & Coding | 10 level of adaptive coding and modulation
2.10 | Radio OTA Rate (over the air) | Up to 4600 Mbps
2.11 | Aggregate Throughput | > 3800 Mbps per sector (license dependent) > 15Gbps per node
2.12 | System Gain (link budget) | 110dB (Node to Node/TU, including antenna gain)
2.13 | Typical Reach (Node to Node/TU) | 1000ft. (300m)
2.14 | Interfaces | 3 ports: 1x RJ-45 1/2.5/5/10GbE with PoE-In, 1x RJ-45 1GbE with PoE-Out (35W), 1x SFP+ 10GbE
2.15 | Ethernet Features | IEEE 802.1d transparent bridging. Provider bridge - VLAN & VLAN stacking.
2.16 | Security | GUI over HTTPS, CLI over SSH, AES 128-bits over the air
2.17 | Management & Provisioning | In-band, Out-of-band management. Web GUI (one-pane configuration of local and remote units) & Embedded CLI. NETCONF.
2.18 | Conformance | Radio: US FCC 47 CFR Part 15.255; EN 302 567. EMC: US FCC 47 CFR Part 15; EN 301 489; Safety: UL 62368.
2.19 | Power Supply | PoE, 55W no POE-Out, 90W with POE-Out (PoE-In: IEEE 802.3bt or passive; PoE-Out: IEEE 802.3bt)
2.20 | Environmental | Operating Temperature: -49° ÷ +131°F (-45° ÷ +55°C); Ingress Protection Rating: IP67
2.21 | Dimensions | 9.4 x 7 in. / 238 x 179 mm. (height x diameter)
2.22 | Weight | 8.8 lbs. (4 Kg)
3 | Suscriptores
3.1 | Marca | Especificar
3.2 | Modelo | Especificar
3.3 | Cantidad | De acuerdo al cuadro de cantidades
3.4 | Tipo | Unidad terminal Multihaul
3.5 | Topologías | Punto a Punto, Punto a Multi Punto
3.6 | Barrido de auto alineación | Escaneo horizontal: 90°. Escaneo vertical: 50°
3.7 | Frecuencia y duplexado | 57-66GHz, TDD/TDMA
3.8 | Canales y ancho de canal | 4x canales que no se empalman, 2160MHz por canal
3.9 | Modulación y codificación | 10 niveles de modulación y codificación adaptativa
3.10 | Tasa de transferencia OTA (en el aire) | Hasta 4,600 Mbps
3.11 | Ancho de banda | 1000 Mbps.
3.12 | Alcance típico (Nodo a TU) | 300m / 1000ft.
3.13 | Interfaces | T265-CCP, 3 puertos: 1x RJ5/2.5 con PoE-In, 1x RJ-45 1GbE con PoE-Out (35W), 1x SFP+ 10GbE. T265-CNN, 1 puerto: 1x RJ-45 2.5/1GbE con PoE-In.
3.14 | Características Ethernet | Bridge IEEE 802.1d transparente, Provider bridge - VLAN y VLAN stacking
3.15 | Seguridad | AES 128-bits OTA, GUI sobre HTTPS, CLI sobre SSH
3.16 | Gestión y aprovisionamiento | Gestión dentro y afuera de la banda, Web GUI (configuración de unidades locales y remotas), CLI integrado y NETCONF
3.17 | Cumplimiento | Radio: US FCC 47 CFR Part 15.255; EN 302 567, EMC: US FCC 47 CFR Part 15; EN 301 489, Seguridad: UL/IEC 62368-1; UL/IEC 60950-22
3.18 | Energía | PoE, 35W sin salida POE; 90W con salida de 65W POE-Out PoE-In: IEEE 802.3bt o pasivo; T265-CCP: PoE-Out: IEEE 802.3bt
3.19 | Ambiental | Temperatura de operación: -45° ÷ +55°C (-49° ÷ +131°F); Protección de Entrada: IP67
3.20 | Dimensiones | 175 x 220 x 125 mm. / 6.9 x 8.6 x 4.9 in. (A x A x P)
3.21 | Peso | 2.2 Kg. / 4.84 lbs
4 | Equipo de red
4.1 | Marca | Especificar
4.2 | Modelo | Especificar
4.3 | Cantidad | De acuerdo al cuadro de cantidades
4.4 | Tipo | Router
4.5 | CPU | TLR4-03680
4.6 | CPU core count | 36
4.7 | CPU nominal frequency | 1.2 GHz
4.8 | Dimensions | 443 x 193 x 44 mm
4.9 | Size of RAM | 4 GB
4.10 | Storage size | 1 GB
4.11 | Storage type | NAND
4.12 | MTBF | Approximately 200'000 hours at 25C
4.13 | Tested ambient temperature | (-)20C to 60°C
4.14 | IPsec hardware acceleration
4.15 | Number of AC inputs | 2
4.16 | AC input range | 100-240
4.17 | Max power consumption | 60W
4.18 | FAN count | 2
4.19 | 10/100/1000 Ethernet ports | 12
4.20 | SFP DDMI
4.21 | SFP ports | 4
4.22 | Serial console port | RJ45
4.23 | Number of USB ports | 1
4.24 | USB Power Reset
4.25 | USB slot type | USB type A
4.26 | Max USB current (A) | 1
4.27 | Number of M.2 slots | 1
4.28 | CPU temperature monitor
4.29 | PCB temperature monitor
4.30 | Voltage Monitor
4.31 | Mode button
4.32 | Certification | CE, EAC, ROHS
4.33 | IP | IP20