## Especificaciones Técnicas
ANEXO 6 - ESPECIFICACIONES TÉCNICAS
| VALLE DEL SOFTWARE |  | OFERTADO | CUMPLE /NO CUMPLE | OBSERVACIÓN
1 | SUMINISTRO DE CAMARA TIPO DOMO |  |  | CUMPLE /NO CUMPLE | OBSERVACIÓN
| DESCRIPCIÓN | REQUERIDO
MARCA
REFERENCIA
| SENSOR DE IMAGEN | CMOS DE BARRIDO PROGRESIVO DE 1/2.7"
| LENTE | FOCAL FIJO
| CAMPO DE VISIÓN HORIZONTAL | 103°
| CAMPO DE VISIÓN VERTICAL | 76°
| ILUMINACIÓN MÍNIMA | 0.06 lux @ F2.0 (Color) 0.01 lux @ F2.0 (B/W) 0 lux with IR illumination on
| COMPRESIÓN DE VÍDEO | H.265, H.264, MJPEG
| RESOLUCIÓN | 2560x1920 (5MP)
| VELOCIDAD DE IMAGEN | 30 fps @ 2560x1920 60 fps @ 1920x1080
| PROTOCOLOS COMPATIBLES | 802.1X, ARP, Bonjour, CIFS/SMB, DDNS, DHCP, DNS, FTP, HTTP, HTTPS, ICMP, IGMPv3, IPv4, IPv6, NTP, PPPoE, QoS (CoS/DSCP), RTSP/RTP/RTCP, SMTP, SNMP, SSL, TCP/IP, TLS 1.2, UDP, UPnP
| SEGURIDAD | Access list, digest authentication, HTTPS , IEEE 802.1x, Password protection, signed firmware, Trend Micro IoT Security (brute force attack event, cyberattack event, quarantine event), user access log, user account management
| MEMORIA | Flash 128 MB RAM 512 MB
| CERTIFICACIONES | EMC: CE (EN 55032 Class B, EN 55024), FCC (FCC Part 15 Subpart B Class B), RCM (AS/ NZS CISPR 32), VCCI (VCCI-CISPR 32 Class B); Safety: UL (UL 62368-1), CB (IEC/EN 62368- 1, IEC/EN 60950-22, IEC/EN 62471); IA: BIS (IS 13252) for FD9189-H
| ANALÍTICAS | Detección de intrusión, detección de merodeo, línea detección de cruce, objeto desatendido detección, detección de objetos perdidos, rostro detección, detección de multitudes, correr detección
| GARANTÍA | 36 months
NVR 16 CHA
| DESCRIPCION | REQUERIDO
| MARCA | INDICAR
| REFERENCIA | INDICAR
| FORMATO VIDEO | H.265, H.264, MJPEG
| Camera Integration | ONVIF Profile S
| Live View Display | 16 Channels Multi-Lay out Display : 1x1, 2x2, 3x3, 1M+5, 1P+3, 1P+6, 2P+3, 3V
| HDD Devices | Internal x2 (3.5")
| Recording Throughput | 64 Mbps
| Ethernet | 10/100/1000Mbps Ethernet (RJ-45) x1
| Network Throughput Input/Output Total | 88 Mbps
| PoE | 802.3at/af compliant PoE ports x 8 (Total Max. 120 W) * DO NOT suggest connecting any non-PD dev ice with this NVR PoE port in order to av oid potential risk.
| Event | Motion Detection, Smart VCA Ev ent, PIR Detection, Tampering Detection, Camera DI/DO, Camera Disconnected, Disk Failure, Disk Full, NVR DI/DO, PoE error
| Almacenamiento Interno | 2 Discos duros de 4Tb cada uno
COMPUTADOR PORTATIL LINEA MEDIA
| DESCRIPCION | REQUERIDO
| MARCA | INDICAR
| REFERENCIA | INDICAR
| PROCESADOR | Intel® Core™ i5
| MEMORIA RAM | 8GB
| DISCO DURO DE ESTADO SOLIDO | 512GB SSD
| GARANTÍA | 3 AÑOs, LINEA CORPORATIVA
| INCLUYE | Ultimo Sistema Operativo Windowa y Office ademas de licenciamiento vitalicio, mouse inalambrico con sus baterias y guaya.
SUMINISTRO GUAYAS DE SEGURIDAD
| DESCRIPCION | REQUERIDO
| MARCA | INDICAR
| REFERENCIA | INDICAR
| ADAPTADOR RANURA | Diseñado para tabletas, computadoras MacBook® y otros dispositivos sin ranura para candado. Compatible con cerraduras Kensington® T-bar ™ (series Targus® PA410 y ASP61) Fácil instalación. Adhesivo fuerte que soporta hasta 25,9 kg de fuerza
| GUAYA | ASP61 Guaya de 1.5 mts de largo - Diametro (Grosor) 4,4 mm con clave 4 digitos: Combinaciones (+10.000). Color Negro Pintado. Material Acero cubierto con Vinyl. Peso 130 g. Empaque: Bolsa de Polietileno. Compatible con Portatiles, Monitores y AIO, Videoproyectores (Con Ranura de Bloqueo Standard / Puerto Kensington Tipo T)
SW 1
| DESCRIPCION | REQUERIDO
| MARCA | INDICAR
| REFERENCIA | INDICAR
| Switching capacity | 128 Gbps
| Forwarding rate | 128 Mpps
| Standard Port Attributes | 24x 1GbE RJ45 auto-sensing (1Gb/100Mb/10Mb) fixed ports
| Operating temperature | 0° to 45°C (32° to 113° F)
| Storage temperature | -40° to 65° C (-40° to 149° F)
| certifications | CE, ROHS, FCC
ACCESS POINT INDOOR 512 usuarios 2x2
| DESCRIPCION | REQUERIDO
| MARCA | INDICAR
| REFERENCIA | INDICAR
| Normas Wi-Fi | IEEE 802.11a/b/g/n/ac/ax
| Velocidades admitidas | . 802.11ax: 4 to 1774 Mbps · 802.11ac: 6.5 to 867Mbps (MCS0 to MCS9, NSS = 1 to 2 for VHT20/40/80) · 802.11n: 6.5 Mbps to 300Mbps (MCS0 to MCS15) · 802.11a/g: 6 to 54 Mbps · 802.11b: 1 to 11 Mbps
| Canales admitidos | 2.4GHz: 1-13 · 5GHz: 36-64, 100-144, 149-165
| MIMO | · 2x2 SU-MIMO · 2x2 MU-MIMO
| Cadenas de radio y streams | · 2x2:2 (5GHz) · 2x2:2 (2.4GHz)
| Canalización | 20, 40, 80MHz
| Seguridad | · WPA-PSK, WPA-TKIP, WPA2 AES, WPA3-Personal, WPA3- Enterprise, 802.11i, Dynamic PSK, OWE · WIPS/WIDS
| Capacidad de clientes | · Up to 512 clients per AP
| Velocidad máxima de capa física | 2.4GHz: 574 Mbps · 5GHz: 1200 Mbps
| SSID | · Up to 31 per AP
| Optimización de antenas | · BeamFlex+ · oѴ-rbz-ࢢon Diversity with Maximal R-ࢢo Combining (PDMRC)
| IoT Capable | Integrated BLE and ZigBee (1 radio, switchable)
| Ethernet | 2 x 1GbE Ethernet ports · Power over Ethernet (802.3af/at) with Category 5/5e/6 cable · LLDP
| USB | · 1 USB 2.0 port, Type A
| Certificación Wi-Fi Alliance | · Wi-Fi CERTIFIED™ a, b, g, n, ac · Wi-Fi CERTIFIED 6™ · WPA3™-Enterprise, Personal · Wi-Fi Enhanced Open™ · Wi-Fi Agile Ѵࢢb-n7™ · Passpoint® · Vantage · WMM®
| license | Cloud Wi-Fi 3 years subscription
| Ganancia de las antenas(max) | Up to 3dBi
RUCKUS CLOUD
| DESCRIPCION | REQUERIDO
| MARCA | INDICAR
| REFERENCIA | INDICAR
| High-performance Aps | • Management of a wide range of indoor, outdoor, and specialty RUCKUS APs • Automatic load balancing (between APs and radios) • Airtime fairness • Easy-to-configure, secure and reliable mesh networking
| Native mobile app | • Scan to register multiple APs and switches to the RUCKUS Cloud by CommScope • Push notifications for alarms • Monitor status of AP, WLAN, switches and clients • Create and configure new SSIDs (enterprise or guest) • Customize captive portal elements (images and message) • Schedule SSIDs by day of the week and time of day • Native support for iOS and Android • Configure switch port settings
| Employee Wi-Fi | • Multiple employee authentication options available: − Traditional PSK (WPA/WPA2/WPA3) − 802.1X with AAA and dynamic VLAN support • Ability to set bandwidth rate limit per client and per AP
| Guest Wi-Fi | • Flexible login options: − Open, SMS, email, click-through, passcode − Social networking login (Google, LinkedIn, Facebook, Twitter) − PSK, captive portal, sponsored guest • Bulk creation of guest credentials • Control access to network resources: − Time-based scheduling of SSIDs − Free Wi-Fi with lock-out period and simple unblock options • Granular administrative controls: − Per WLAN aggregate bandwidth limit − Per AP and per client bandwidth limit • Ability to force DHCP IP addressing • Guest manager (front desk) admin portal • MAC caching to allow repeat customers quick access to guest Wi-Fi • Easily customizable built-in captive portal • Integration with third-party guest Wi-Fi marketing platforms including Linkyfi, Purple Wi-Fi, Cloud4Wi, GoZone WiFi and more • Support for any WISPr provider with custom settings for guest portal configuration • Captive portal languages: Chinese (Traditional), Danish, Dutch, English, Finnish, French, German, Greek, Italian, Japanese, Norwegian, Polish, Portuguese, Romanian, Swedish, Spanish, and Turkish
| Security, privacy and data protection | • All traffic to and from the cloud is encrypted • Only management traffic are sent to the cloud • Client data traffic stays local (broken out to local LAN and sent through existing firewall) • All data stored in RUCKUS Cloud is encrypted at rest • RUCKUS offers EU-located datacenters for European customers and APAC-located datacenters for APAC customers • Latest security patches are automatically updated. • Configurable client inactivity timeout interval • Role-based access control is provided for administrative privileges • Admin is able to grant and revoke access to partners and RUCKUS support • Client isolation is enabled by default for guest SSID • SSID scheduling prevents unauthorized use of Wi-Fi network • Advertise only certain SSIDs within a venue • Auto-discovery of APs and switches • L3/L4 access control for traffic policies • L2 device policy to control network access • View Ruckus Cloud privacy policy • Ability to control the number of devices or even specific devices that are able to use use a particular DPSK (Dynamic Pre-shared key) • Support for MFA for administrator access
| Built-in reporting | • Switch traffic • Switch resource utilization (CPU, Memory) • Switch port status: Up/Down; Port speed; PoE usage; Alarms; LLDP Neighbors • Switch details: MAC Address; IP Address; Uptime; Firmware • Nearly 40 different report options, including: − Traffic per AP, per switch, per SSID, per venue, per radio − Top N applications − Top clients by traffic − Session details − Unique client reports (tracking 2.4 vs. 5GHz clients over time) • Up to 12 months data storage for trending with big data analytics: − Big data architecture using Hadoop multi-node clusters − Indexed structured reporting for fast a
| COMENTARIO ADICIONAL | Cada AP cuenta con esta licencia
UPS RACKEABLE
| DESCRIPCION | REQUERIDO
| MARCA | INDICAR
| REFERENCIA | INDICAR
| Tipo de UPS | Tecnología On Line de doble conversión
| Topología de entrada | Monofásica
| Voltaje nominal de entrada | 120 vac
| Factor de potencia de entrada | >0,98
| Potencia | 1KVA/900W
| Voltaje DC / referencia | 36VDC / 3 x 12VDC9Ah
| Tiempo de respaldo | 6 Minutos
IMPRESORA 3D
| DESCRIPCION | REQUERIDO
| MARCA | INDICAR
| REFERENCIA | INDICAR
| CARACTERÍSTICAS | Volumen de Impresión: 220x220x250mm Tecnología: Fabricación con Filamento Fundido (FFF) Cabezal de impresión: Un extrusor Diámetro del filamento: 1.75 mm Resolución de capa: 0.1mm 0.4mm Precisión: 0.1mm Velocidad de impresión: 180 mm/s Materiales aceptados: PLA, ABS, MADERA Diámetro de boquilla: 0.4mm ajustable a 0.2mm, 0.3mm, Temperatura de Extrusor: 255 ºC Temperatura de cama: 110 ºC Nivelación de cama: Manual Superficie de impresión: Semi Flexible Conectividad: Tarjeta SD y cable USB Formatos aceptados: STL, OBJ, G-Code Sensor de energía: Si Sensor de filamento: No Entrada AC: 100-120V/6.8A 200-240V/3.4A 50/60Hz Salida DC: 24V 1270W Softwares compatibles: Slic3r / Cura / Software libre Sistemas Operativos: Windows, Mac, Linux Tipo de archivos: STL, OBJ, AMF Transferencia de archivos: Tarjeta SD o cable USB Capacitación: N/A Manuales: Si, incluye memoria con SD Membresía: Dcto en filamentos Kit repuestos: Si Asistencia técnica: Si, Online Presentación: Semi-ensamblada
ESTACIÓN DE SOLDADURA
| DESCRIPCION | REQUERIDO
| MARCA | INDICAR
| REFERENCIA | INDICAR
| Potencia total | 800 Watts.
| Cautin | 60 Watts
| Potencia fuente regulada | 30Watts
| Potencia de la pistola de aire caliente | 720 Watts
| Tipo de controlador: | PID de alta velocidad.
| Rango de temperatura: | 200-480°C.
| Voltaje de salida: | 0 V ~ 15 VDC.
| Corriente de salida | 2:00
CORTADORA LASER
| DESCRIPCION | REQUERIDO
| MARCA | INDICAR
| REFERENCIA | INDICAR
| CARACTERÍSTICAS | Descripción LASER 60X40 Área 60X40cm , Tubo 80w reci Mesa tipo panal sube y baja eléctrico Compresor de aire Extractor de humo Chiller cw3000 Garantía: Doce meses CONTROLADOR RUIDA SOFTWARE RDWORKS obsequiamos pack con mas de 20000 diseños listo para corte y grabado. Incluye filtro EPA INCLUYEINCLUYE 5 TROSOS DE MADERA DE 60X40 INCLUYE 5 TROSOS DE ACRÍLICO DE 60X40
| Potencia | 80W
| AREA DE TRABAJO | 60X40CM, MESA DE TRABAJO SUBE Y BAJA MANUALMENTE 10CM
| INCLUYE | INCLUYE 5 TROSOS DE MADERA DE 60X40 INCLUYE 5 TROSOS DE ACRÍLICO DE 60X40
KIT ARDUINO COMUNICACIONES
| DESCRIPCION | REQUERIDO
| MARCA | INDICAR
| REFERENCIA | INDICAR
| CONTENIDO KIT | 2 Módulos WiFi ESP8266 2 Transceptores nRF24L01 2 Módulos Bluetooth HC05 2 Parejas Transmisor-Receptor RF Kit control receptor IR Conversor RS-232 a RS-485 Conversor USB a RS-485 Cable conversor USB-Serial Módulo conversor RS-232 a TTL Explorer USB para módulos Bee Shield Módulo Celular-GPS (M95-L80) Shield Ethernet Shield de Expansión XBee, RS485 Shield de Expansión con mini proto board Cables de conexión fácil
ENRUTADOR
| DESCRIPCION | REQUERIDO
| MARCA | INDICAR
| REFERENCIA | INDICAR
| Arquitectura | MMIPS
| Recuento de núcleos de CPU | 2
| Frecuencia nominal de la CPU | 880 MHz
| Tamaño de RAM | 256 MB
| Tamaño de almacenamiento | 16 MB
| Temperatura ambiente probada | (-40 ° C hasta 70 ° C)
| Número de entradas DC | 2 (toma de CC, PoE-IN)
| Voltaje de entrada DC jack | 12-57 V
| Consumo máximo de energía | 24 W
| Consumo máximo de energía sin accesorios | 6 W
| PoE en | 802.3af / en
| PoE en voltaje de entrada | 12-57 V
| Ethernet | 10/100/1000 Ethernet ports
| Fiber | SFP ports
SUMINISTRO GAFAS REALIDAD VIRTUAL
| DESCRIPCION | REQUERIDO
| MARCA | INDICAR
| REFERENCIA | INDICAR
| CARACTERÍSTICAS | PESO 503 gramos TIPO DE PANEL LCD RESOLUCIÓN 1.920 x 1.832 por ojo FRECUENCIA DE REFRESCO 90 Hz Capada a 72 Hz PROCESADOR Snapdragon XR2 CONECTIVIDAD INALÁMBRICA WiFi 6 Bluetooth 5.1 PUERTOS USB tipo C ALMACENAMIENTO 64/256 GB SONIDO 3D TRACKING Cámaras internas
| INCLUYE | Visor 2 x mandos 2 x pilas AA 1 x cable USB tipo C 1 x cargador 1 x adaptador para gafas
SUMINISTRO TABLETA DIGITALIZADORA
| DESCRIPCION | REQUERIDO
| MARCA | INDICAR
| REFERENCIA | INDICAR
| CARACTERÍSTICAS | Tecnología: Electromagnética Dimensión: 390.4mm (L) * 249.98mm (A) * 12.9mm (A) Área de Visualización: 293.76mm (H) x 165.24mm (V) Resolución de Pantalla: 1920×1080 píxeles Gama de Colores: 88% NTSC, Adobe® RGB≧91%, sRGB≧123% Teclas de Atajo: 8 Rueda de Rodillo: 1 Tiempo de Respuesta: 14ms Pitch Pixel: 0.153 * 0.153mm Pantallas a Color: 16.7M Relación de Contraste: 1000:1 Ángulo de Visión: 178° Niveles de Presión: 8,192 Inclinación: 60 grados Tasa de Informe: ≧220 Resolución: 5080 LPI Precisión: ± 0.01 pulgadas (centro) Altura de Lectura: 10mm Voltaje de Alimentación: DC 5V Interfaz USB: USB Consumo de Corriente: 2A Consumo de Energía: ON: 10W – OFF: 0.35W Compatibilidad: Windows® 10/8/7 (32/64bit), Mac OS X® 10.10 y superior.
SUMINISTRO MONITOR PARA CÁMARAS
| DESCRIPCION | REQUERIDO
| MARCA | INDICAR
| REFERENCIA | INDICAR
| TAMAÑO | 27 PULGADAS
| RESOLUCIÓN | 1920 x 1080
| SEÑAL VIDEO | HDMI
| CONECTOR | VGA
| GARANTÍA | 3AÑOS
COMPUTADOR DE ESCRITORIO ESPECIALIZADO
| DESCRIPCION | REQUERIDO
| MARCA | INDICAR
| REFERENCIA | INDICAR
| CARACTERÍSTICAS | Video Radeon Pro WX 3200 4GB Procesador Intel® Core™ i7-11700 (8 Core, 16MB cache, up to 4.9GHz) /S.O: Win 10 Pro 64 English, French, Spanish/Ram 8GB 1X8GB DDR4 3200MHz 1TB 7200rpm SATA 3.5" HDD Tarjeta de Video Radeon Pro WX 3200 4GB 4x Mini- Garantia 3.3.3 On Site/ Inlcuye Teclado y Mouse de la misma marca Office 2019 Incluye Conversor DisplayPort a HDMI
| MONITOR | 24"
SENSOR DE TEMPERATURA DHT11
| DESCRIPCION | REQUERIDO
| MARCA | INDICAR
| REFERENCIA | INDICAR
| CARACTERÍSTICAS | Descripción: Este shield contiene un sensor de temperatura y humedad DHT11, se utiliza para la tarjeta WeMos D1 Mini. Características: Sensor de temperatura y humedad DHT11 Voltaje de funcionamiento: 3.3V-5V Rango de medición de temperatura: 0 a 50 °C Precisión de medición de temperatura: ±2.0 °C Resolución temperatura: 0.1°C Rango de medición de humedad: 20% a 90% RH. Precisión de medición de humedad: 4% RH. Resolución humedad: 1% RH Tiempo de sensado: 2s Con salida digital 2 Headers hembra cortos 2 Headers hembra largos 2 Headers macho cortos
SENSOR DE HUMEDAD DE SUELO
| DESCRIPCION | REQUERIDO
| MARCA | INDICAR
| REFERENCIA | INDICAR
| CARACTERÍSTICAS | Especificaciones: Fuente de alimentación: 3,3 V o 5 V Señal de salida de voltaje: 0 ~ 4.2v Corriente: 35mA Pines: 1-Salida analógica (cable azul). 2 GND (cable negro). 3-Power (cable rojo). Tamaño: 60x20x5mm. Rango de valores: 0 ~ 300: suelo seco. 300 ~ 700: suelo húmedo. 700 ~ 950: en el agua.
SENSOR DE LLUVIA
| DESCRIPCION | REQUERIDO
| MARCA | INDICAR
| REFERENCIA | INDICAR
| CARACTERÍSTICAS | Sensor detector de lluvia,humedad y vapor de agua.Contiene salida análoga.El voltaje de salida se incrementa cuando la humedad de la superficie del sensor aumenta.Voltaje de alimentación:3.3V o 5V. Compatible con Arduino. Características: Voltaje de alimentación: 3.3V o 5V. Voltaje de salida:0 a 4.5V(@5V) o 0 a 3V(@ 3.3V). Dimensiones:30 x 20 x 6 mm. Contiene cable de conexión. Pines de conexión: Cable azul: Salida análoga Cable rojo: Alimentación. Cable negro: GND. El conector no es a prueba de agua, por favor tenga cuidado de no exponerlo directamente.
MÓDULO FOTORESISTENCIA
| DESCRIPCION | REQUERIDO
| MARCA | INDICAR
| REFERENCIA | INDICAR
| CARACTERÍSTICAS | Descripción: Este módulo contiene una fotorresistencia LDR, se utiliza principalmente como detector de luz, el pin de salida (S) proporciona una salida análoga basada en la cantidad de luz incidente, valores mayores al detectar luz, y valores menores cuando no detecta luz. Compatible con Arduino. Características: Voltaje de funcionamiento: 3.3V ~ 5V Tipo: Resistencia dependiente de luz Salida análoga (S) Dimensiones: 2cm x 1.7cm x 0.8cm
MÓDULO MICRÓFONO
| DESCRIPCION | REQUERIDO
| MARCA | INDICAR
| REFERENCIA | INDICAR
| CARACTERÍSTICAS | Descripción: Sensor de sonido usado principalmente para detectar ruido en el ambiente. Características: Voltaje de alimentación 3.3v a 5V Conector JST de 3 Pines Interfaz analógica Incluye cable de conexión JST Dimensiones: 22x30mm
SENSOR DE FLAMA
| DESCRIPCION | REQUERIDO
| MARCA | INDICAR
| REFERENCIA | INDICAR
| CARACTERÍSTICAS | Descripción:Módulo sensor de flama con dos canales controlados de manera simultánea. Puede detectar llamas o fuentes de luz con longitudes de onda de 760nm a 1100nm. Características: Voltaje de funcionamiento: 3.3-5V Ángulo de detección: 60 grados Cuanto más grande sea la llama mayor será la distancia de detección Sensibilidad ajustable por medio de potenciómetro 2 canales de salida Salidad digital Con comparador de voltaje LM393 Tamaño de la placa PCB: 32x17mm
SENSOR DE GAS
| DESCRIPCION | REQUERIDO
| MARCA | INDICAR
| REFERENCIA | INDICAR
| CARACTERÍSTICAS | Descripción: Sensor que detecta varias clases de gases. Utiliza el Chip MICS-6814. Características: sensor: MICS-6814 Monoxido de Carbono CO: 1 ~ 1000ppm Dioxido de Nitrógeno NO2: 0.05 ~ 10ppm Etanol C2H5OH: 10 ~ 500ppm Hidrógeno H2: 1 ~ 1000ppm Amoníaco NH3: 1 ~ 500ppm Metano CH4: >1000ppm Propano C3H8: >1000ppm Iso-Butano C4H10: >1000ppm
SENSOR DE ULTRASONIDO
| DESCRIPCION | REQUERIDO
| MARCA | INDICAR
| REFERENCIA | INDICAR
| CARACTERÍSTICAS | Descripción:Sensor de proximidad.Rango de detección hasta 3,65m aprox, resolución 2.54cm. Características: Zona de detección: hasta: 365cm Mínima distancia reportada: 15.2cm Salida: Nivel lógico (High/Low) y RS232 Serial. Consumo de corriente: menor a 2mA Voltaje de alimentación: 2.5 a 5.5V Operación automática.
MÓDULO RELÉ
| DESCRIPCION | REQUERIDO
| MARCA | INDICAR
| REFERENCIA | INDICAR
| CARACTERÍSTICAS | Descripción:Tarjeta driver con rele diseñada para PLC. Salida de 1 canal. Características: Número de canales: 1 Con rele de 5V Voltaje de entrada:5V Activación en alto y en bajo Dimensiones: 77x22x41mm
PLOTTER CORTADORA
| DESCRIPCION | REQUERIDO
| MARCA | INDICAR
| REFERENCIA | INDICAR
| CARACTERÍSTICAS | NUEVO PLOTTER DE CORTE V48 130CM PANEL TOUCH LECTURA AUTOMÁTICA CON CÁMARA PARA MARCAS DE REGISTRO CONEXIÓN WIFI, CABLE USB O MEMORIA USB 128 MEGAS DE MEMORIA PRESIÓN DE HASTA 2200 GRAMOS MANTILLA ADHESIVA PARA CORTE DE PAPEL, CARTULINA ETC VELOCIDAD 700 MM POR SEGUNDO SOFTWARE SIGNMASTER PRO INCLUIDO PARA CORTE DE CONTORNOS COMO OBSEQUIO MAS DE 15000 DISEÑOS VECTORIZADOS INCLUIDOS EN EL SOFTWARE 1 AÑO DE GARANTÍA
CNC
| DESCRIPCION | REQUERIDO
| MARCA | INDICAR
| REFERENCIA | INDICAR
| CARACTERÍSTICAS | X-Carve Makita Spindle Mount Mount and hardware for Makita RT0701C X-Carve 1000mm Rail Kit Black MakerSlide, support extrusions, brackets and hardware Easel Pro Membership duration (months): 36, Qty: 1, Type: Individual X-Carve Drag Chain Kit 2 drag chains + supports and mounting hardware X-Controller Kit Type: 3D Carving Motion Controller X-Carve Homing Switch Kit 3 homing switches, 3 cable assemblies + mounting hardware X-Carve Upgrade: 9 mm Belt and Motor Kit Contents: 9 mm belt, 3 upgraded motors, 9 mm idlers, belt clips and sleeves X-Carve Upgrade Kit Contents: Direct Drive Z-Axis, 2" Risers, and Stiffeners X-Carve NEMA 23 Cable Subassembly Cable assemblies for the NEMA 23 kit X-Carve Packaging X-Carve Main Shipping Box X-Carve Spare Parts Kit 2-Year Protection Plan X-Carve Upgraded X-Carve Core Components Makita Router Makita RT0701C
SENSOR MPU6050
| DESCRIPCION | REQUERIDO
| MARCA | INDICAR
| REFERENCIA | INDICAR
| CARACTERÍSTICAS | Descripción: Módulo GY86. Módulo sensor de vuelo que contiene un conjunto de tres sensores que incluye giroscopio, acelerómetro, magnetómetro y barómetro. Características: Contiene Sensores: MPU6050, HMC5883L y MS5611 Voltaje de alimentación: 3V a 5V. Comunicación: Protocolo I2C. Tamaño: 2.2 x 1.7 cm.
Sensor NodeMCU ESP826
| DESCRIPCION | REQUERIDO
| MARCA | INDICAR
| REFERENCIA | INDICAR
| CARACTERÍSTICAS | Descripción: Modulo wifi con pantalla OLED de 0.96 pulgadas. Con soporte para batería 18650. Esta diseñada para ser compatible con el desarrollo de estaciones de medición de humedad y temperatura. Características: Voltaje de entrada: 5V ~ 12V Corriente de carga: 500 mA Tamaño de la pantalla: 0.96 pulgadas Con conector microUSB Con 16 pines GPIO Integrado de carga para batería 18650 Con interruptor para controlar si la batería 18650 está funcionando o no Botón controlador de 5 direcciones (FLASH,RSET,D5,D6 y D7) Compatible con Arduino® Compatible con NodeMCU
Sensor SEN-11574
| DESCRIPCION | REQUERIDO
| MARCA | INDICAR
| REFERENCIA | INDICAR
| CARACTERÍSTICAS | Descripción: Módulo sensor de pulso, contiene sensor óptico, etapa de amplificación, filtro para ruido y cable de conexión. Voltaje de alimentación 5V. Compatible con Arduino. Características: Sistema Plug and Play Cable de conexión fácil de 24” (60 cm) Clip para el lóbulo de la oreja para medición del pulso cardíaco Cinta de velcro para el dedo Consumo de corriente: 4mA Con stickers transparentes para proteger el sensor Dimensiones: 15 x 3mm
Estación de escritorio-recepción
| DESCRIPCION | REQUERIDO
| MARCA | INDICAR
| REFERENCIA | INDICAR
| CARACTERÍSTICAS | Core i 5 o Raizen 5 Disco de Estado Solido 256GB Memoria Ram 8Gb. Combo teclado y mouse. 3 años de garantia.Ultimo Sistema Operativo de Windows y Office licenciamiento Vitalicio.
Fotografia - cámara digital 80D para fotografía y video profesional con accesorios
| DESCRIPCION | REQUERIDO
| MARCA | INDICAR
| REFERENCIA | INDICAR
| CARACTERÍSTICAS | Lente 18-135mm, Versátil y gran capacidad de respuesta para explorar tu creatividad en fotografía deportiva, paisajes y condiciones de poca luz. ESPECIFICACIONES: Sensor De Imagen: Tipo CMOS de 22,3 x 14,9mm. Píxeles efectivos: Aprox. 24,20 megapíxeles. Píxeles totales: Aprox. 25,80 megapíxeles. Formato: 3:2. Filtro de paso bajo: Incorporado/fijo con revestimiento de flúor. Limpieza de sensor: Sistema Integrado de Limpieza EOS. Tipo de filtro de color: Colores primarios. Procesador De Imagen: Tipo DIGIC 6 Maletín. Memoria Transcend 16gb.
Tarjeta de memoria sanDisk extreme pro
| DESCRIPCION | REQUERIDO
| MARCA | INDICAR
| REFERENCIA | INDICAR
| CARACTERÍSTICAS | Disparo de hasta 90 MB/s (con dispositivos compatibles) Transferencia de hasta 170 MB/s (con dispositivos compatibles) Perfecta para vídeo 4K UHD Impresionantes disparos en modo ráfaga secuencial Durabilidad comprobada. Clase de velocidad UHS 3 (U3) Velocidad de vídeo 30 (V30)(2)
FUENTE REGULADA
| DESCRIPCION | REQUERIDO
| MARCA | INDICAR
| REFERENCIA | INDICAR
| CARACTERÍSTICAS | Fuente variable de voltaje de un solo canal, display digital dual, muestra voltaje y corriente de forma simultánea. Características: Tipo UTP3315TFL-II Salida de voltaje 0-30V DC Salida de corriente 0-5A Salida de potencia 150W Ripple y ruido ≤2mVrms Voltaje de alimentación 110V/220V, 50/60Hz Dimensiones: 105x165x249mml
MULTIMETRO DIGITAL
| DESCRIPCION | REQUERIDO
| MARCA | INDICAR
| REFERENCIA | INDICAR
| CARACTERÍSTICAS | Especificaciones: Tensión CC: 600 mV/6 V/60 V/600 V/1000 V ± (0,5 %+2). Voltaje CA: 6V/60V/600V/1000V ±(0,8%+5). Corriente CC: 60μA/60mA/600mA/20A ±(0,8%+8); UT89XD: 60μA/6mA/60mA/600mA/20A ±(0,8%+8). Corriente de CA: 60 mA/600 mA/20 A ± (1%+12). Resistencia: 600Ω/6kΩ/60kΩ/600kΩ/6MΩ/60MΩ ±(0,8%+3). Capacitancia: 6nF/60nF/600nF/6μF/60μF/6mF/60mF/100mF ±(2.5%+20). Frecuencia: 9,999Hz/9,999MHz ±(0,1%+4). Ciclo de trabajo: 0,1%~99,9% ±(2%+5). Temperatura: -40.0 °F ~ 1,832.0 °F ± (2% + 4). Temperatura: -40 °F ~ 1832 °F ± (2% + 8). Número de pantalla: 6000 Frecuencia de muestreo: 3 veces/s True RM: √ Respuesta de frecuencia de voltaje CA: 45 ~ 1000 Hz. Respuesta de frecuencia de corriente AC: 45 ~ 1000 Hz. Prueba de cable en vivo: UT89X: √ Prueba LED: UT89XD: √ Alarma audible/visual: V/A/Cap/Diode/hFE/NCV/Live (UT89X)/LED (UT89XD)
MODULO CONTROLADOR DE MOTOR
| DESCRIPCION | REQUERIDO
| MARCA | INDICAR
| REFERENCIA | INDICAR
| CARACTERÍSTICAS | MODULO CONTROLADOR L298 The L298 is an integrated monolithic circuit in a 15- lead Multiwatt and PowerSO20 packages. It is a high voltage, high current dual full-bridge driver designed to accept standard TTL logic levels and drive inductive loads such as relays, solenoids, DC and stepping motors. Two enable inputs are provided to enable or disable the device independently of the input signals. The emitters of the lower transistors of each bridge are connected together and the corresponding external terminal can be used for the connection of an external sensing resistor. An additional supply input is provided so that the logic works at a lower voltage.
Modulo relé delay 4 canales
| DESCRIPCION | REQUERIDO
| MARCA | INDICAR
| REFERENCIA | INDICAR
| CARACTERÍSTICAS | Shield que posee 4 relés de 5V para múltiples aplicaciones . Características: Rele de estado solido OMROM G3MB Canales:4 Voltaje de alimentación: 5Vdc(160mA ON) Voltaje de activación:2,5V~20V Voltaje de Desactivación: 0-0,5V Rango de trabajo (V): 75~264VAC Rango de trabajo (A): 0,1A~2A Dimensiones: 71*62mm*24mm
MODULO RF
| DESCRIPCION | REQUERIDO
| MARCA | INDICAR
| REFERENCIA | INDICAR
| CARACTERÍSTICAS | Receptor inalámbrico RF que implementa 4 Relevos separados, recibe comandos desde un control remoto, este sistema enciende o apaga, hace la veces de pulsador o hace un cambio entre dos o más canales a la salida de los relevos al recibir el comando, incluye cuatro controles remoto. Ideal para ser usado en: Sistemas de cierre en vehículos Control de puertas de garaje Puertas electrónicas Encendido y apagado de luces Domótica Especificaciones: Alimentación: 12Vdc Frecuencia: 315 MHz Relevos: 4 Dimensiones modulo: 65×36 × 25 mm Temperatura de funcionamiento: -10 ℃ ~ +50 ℃ Conexión: Alimentacion:12Vdc Pines IN+-IN- Salida: pines COM-ON
Pantalla LCD táctil TFT 4.3’’
| DESCRIPCION | REQUERIDO
| MARCA | INDICAR
| REFERENCIA | INDICAR
| CARACTERÍSTICAS | Display LCD TFT de 4.3’’ con tecnología táctil resistiva, resolución de 480x272 y voltaje de funcionamiento: 5V, 250mA. Características: Resolución: 480 x 272 Área visual: 95.04mm (L) x 53.86mm (W) Brillo ajaustable: 0~230 nit, el intarvalo de ajuste es 1% Potencia de consumo: 5V, 250mA RGB 65K para colores vivos Pantalla TFT con panel táctil resistivo de 4 cables Interfaz de 4 pines para compatible con cualquier TTL Serial Host Memoria flash de 16M Con porta micro SD-card para actualización de firmware Compatible con Raspberry Pi
TARJETA DE DESARROLLO IOT
| DESCRIPCION | REQUERIDO
| MARCA | INDICAR
| REFERENCIA | INDICAR
| CARACTERÍSTICAS | Modulo de desarrollo IoT inalámbrico con comunicación WiFi, Bluetooth, GPS y LoRa. Con soporte para batería 18650 y antena. Versión 0.8 Características: ESP32 Última versión ESP32: REV1 WIFI Bluetooth 4 MB PSRAM 4 MB Flash 3D antena LORA Voltaje de funcionamiento: 1,8 ~ 3,7 v Corriente aceptable: 10 ~ 14mA Corriente de transmisión: 120mA @ + 20dBm 90mA @ + 17dBm 29mA @ + 13dBm Frecuencia de funcionamiento: 433/470 MHz (versión 433HMz)/868 M/915 M (versión de 868 MHz) Potencia de transmisión: + 20dBm Sensibilidad de recepción:-139dBm @ LoRa & 62,5 Khz & SF = 12 y 146bps -136dBm @ LoRa y 125 Khz y SF = 12 y 293bps -118dBm @ LoRa y 125 Khz y SF = 6 y 9380bps -123dBm @ FSK y 5 Khz y 1,2 Kbps Error de frecuencia: +/-15 KHz Espacio FIFO: 64 bytes Velocidad de datos: 1.2K ~ 300Kbps @ FSK 0.018K ~ 37.5Kbps @ LoRa Modo de modulación: FSK, GFSK MSK... el sistema GMSK LoRa TM OOK Interfaz forma: SPI Corriente de sueño: 0.2a @ Sleep 1.5uA @ IDLE Función Digital RSSI Correcion automática de frecuencia Control automático de ganancia Sensor de temperatura y detección de baja tensión Activación rápida y salto de frecuencia Controlador de paquetes de datos altamente configurable GPS Módulos GPS NEO-6M, fuente de alimentación de 3 V-5 V Módulo con antena de cerámica Guarda los datos de los parámetros de configuración Con indicador de señal LED Velocidad de envío predeterminada: 9600 Poder TP5400 1A de gestión de batería Indicador LED: hay 4 LED que muestran el estado de la batería en tiempo real. USB CP2104-GMR Pre-Flash del Firmware SoftRF V4.0
TECLADO MATRICIAL 4X4
| DESCRIPCION | REQUERIDO
| MARCA | INDICAR
| REFERENCIA | INDICAR
| CARACTERÍSTICAS | Teclado matricial de 16 teclas (4x4). Al presionar una tecla se interconecta la respectiva fila con la respectiva columna. Se conecta mediante un conector header macho de 8 pines
SENSOR CALIDAD AIRE
| DESCRIPCION | REQUERIDO
| MARCA | INDICAR
| REFERENCIA | INDICAR
| CARACTERÍSTICAS | Sensor de aire y material particulado. Características: Principio de funcionamiento: Dispersión láser Detección: PM2.5 a PM10 Rango de concentración: 0 ug/m3 a 1000 ug/m3 Exactitud: ±15% Comunicación: UART Voltaje de funcionamiento: 5V
SENSOR DE CORRIENTE
| DESCRIPCION | REQUERIDO
| MARCA | INDICAR
| REFERENCIA | INDICAR
| CARACTERÍSTICAS | Sensor de corriente no invasivo de hasta 100A, 1V. Características: Corriente de entrada: 0 ~ 100A Voltaje de salida: 0V ~ 1V Relación: 100A:0.05A No-linealidad: ±3% Material: Ferrita Temperatura de operación: - 25°C ~ 70°C Dimensiones de la apertura: 13mm x 13mm Longitud del cable: 1m (aprox.) Plug:3.5mm
SENSOR DE DESPLAZAMIENTO
| DESCRIPCION | REQUERIDO
| MARCA | INDICAR
| REFERENCIA | INDICAR
| CARACTERÍSTICAS | Características: Voltaje de entrada: 5-24V (máx.) Corriente máxima: 10mA Especificación (mm):700mm Desplazamiento mecánico (mm): Desplazamiento efectivo + 2mm Resistencia (Kohm + / - 20%): 10 (600 ~ 1000mm Desplazamiento efectivo) Precisión lineal independiente (%): 0.05 Temperatura de operación: - 60 ~ 125°C
SENSOR DE VOLTAJE
| DESCRIPCION | REQUERIDO
| MARCA | INDICAR
| REFERENCIA | INDICAR
| CARACTERÍSTICAS | Medidor de voltaje y corriente de pantalla dual. Características: Rango de medición de voltaje: 0-100V Rango de medición de corriente: 0-10A Error de voltaje: ±0.2% Voltaje de alimentación: 4-30VDC Pantallas con LEDs de 3 digitos Dimensiones: 48x29x22mm
SENSOR DETECTOR DE SONIDO
| DESCRIPCION | REQUERIDO
| MARCA | INDICAR
| REFERENCIA | INDICAR
| CARACTERÍSTICAS | Descripción: Módulo detector de sonido con micrófono de alta sensibilidad. Compatible con Arduino y otros microcontroladores. Características: Voltaje de funcionamiento: 3.3-5V Salida digital Número de pines: 3 LED indicador de encendido Agujero de montaje de 3mm
Tarjeta de Memoria Sandisk 32Gb SD Extreme Pro 95mb/s
| DESCRIPCION | REQUERIDO
| MARCA | INDICAR
| REFERENCIA | INDICAR
| CARACTERÍSTICAS | Memoria Profesional de Alta Tecnología. Lectura de 95mb/s. Resistente al agua, choques y radioactividad. Permite trabajar de manera ágil y eficaz la post producción de fotografía y video. Graba videos 4k rápidamente. Garantía de 1 año.
KIT INICIACIÓN ARDUINO
| DESCRIPCION | REQUERIDO
| MARCA | INDICAR
| REFERENCIA | INDICAR
| CARACTERÍSTICAS | Componentes: 1 Libro en español de proyectos de Arduino™(170 páginas)1 Arduino UNO rev.31 cable USB1 protoboard de 400 untos 1 base de fácil montaje en madera 1 conector para batería de 9V 1 cable jumper trenzado (negro) 1 cable jumper trenzado (rojo) 6 fototransistores] 3 potenciómetros de 10k10 pulsadores 1 sensor de temperatura [ TMP36 ] 1 sensor de inclinación 1 LCD alfanumérico ( 16x2 caracteres ) 1 LED (blanco brillante) 1 LED ( RGB) 8 LEDs (rojo ) 8 LEDs (verde ) 8 LEDs (amarillo ) 3 LEDs (azul ) 1 motor pequeño DC 6/9V 1 servomotor pequeño 1 piezo electrico[ PKM17EPP -4001 -B0 ] 1 driver para motor puente-H [ L293D ] 1 optoacoplador [ 4N35 ] 2 transistores MOSFET [IRF520]5 capacitores de 100uF 5 diodos [ 1N4007 ] 3 pegatinas transparentes (rojo, verde, azul) 1 header macho ( 40x1 ) 1 header macho ( 40x1 ) Resistencias varias
PLOTTER IMPRESIÓN DIGITAL
| DESCRIPCION | REQUERIDO
| MARCA | INDICAR
| REFERENCIA | INDICAR
| CARACTERÍSTICAS | PLOTTER IMPRESION DIGITAL ÁREA DE TRABAJO 190CM CABEZAL DX7 RESOLUCION 1440 DPI ESTACIÓN DE LIMPIEZA ELÉCTRICA SUBE Y BAJA SISTEMA TAKE UP PARA ENROLLAR MATERIAL IMPRESO SECADO INFRARROJO 2 MOTORES 57MM XY SERVO ALTA PRECISIÓN PANEL DIGITAL PERFILACION PROFESIONAL!!!!! EL PRECIO PUBLICADO INCLUYE KIT DE TINTAS ECOSOLVENTE MARCA Q7. El plotter de impresion enjet 18s funciona a 220V, para asegurar la instalación debe contar con el punto 220V Del mismo modo la maquina requiere un computador independiente con el cual no se diseñe con características mínimas de CORE I3, puerto RJ45 para conectar la máquina y 4 Gb de RAM Debe de tener disponible material para las pruebas de impresión para el proceso de Perfilación, calibración y capacitación de la máquina
Raspberry Pi 4 - Kit completo de 4 GB
| DESCRIPCION | REQUERIDO
| MARCA | INDICAR
| REFERENCIA | INDICAR
| CARACTERÍSTICAS | Una explosión en cada esfera del modelo anterior: la CPU, la GPU, las velocidades de memoria e incluso las velocidades de lectura y escritura de la tarjeta SD son mucho más rápidas y el sistema en su conjunto debería ser mucho más robusto para aquellos proyectos que eran casi demasiado para el modelo 3B+ para abordar. Redes rápidas: las características clave de este producto incluyen un procesador de cuatro núcleos de 64 bits de alto rendimiento, salida de doble pantalla a través de dos puertos micro HDMI, resolución de hasta 4K, decodificación de vídeo de hardware de hasta 4Kp60, conexión inalámbrica de doble banda de 2,4/5,0 GHz, Bluetooth 5.0, Gigabit Ethernet, USB 3.0 y capacidad PoE. Juego completo de 4 unidades de RASPBERRY PI – El paquete incluye todo lo que necesitas para construir un mini ordenador en casa; ideal para principiantes, profesionales, adultos y niños, un ordenador de tamaño tarjeta de crédito con CPU de 64 bits de cuatro núcleos, Wi-Fi integrado, Bluetooth de baja energía y 4 GB de RAM Tarjeta micro SD de 32 GB. Viene precargada con la versión compatible de Raspberry Pi 4 de NOOBS y tarjeta adaptador SD; instalar y ejecutar innumerables sistemas operativos. Lo que obtienes: 1 placa base Raspberry Pi 4, 1 fuente de alimentación, 1 funda Pi, 2 cables HDMI, 1 tarjeta SD de 32 GB precargada con NOOBS, 2 disipadores de calor.
LEGO® MINDSTORMS® Robot Inventor
| DESCRIPCION | REQUERIDO
| MARCA | INDICAR
| REFERENCIA | INDICAR
| CARACTERÍSTICAS | With LEGO® MINDSTORMS® Robot Inventor (51515), kids gain essential STEM skills as they build, code and play with remote-control robots and intelligent creations that shoot missiles, play ball, drive around and more! Kids build Charlie, Tricky, Blast, M.V.P. and Gelo, and take on activities and missions using the Scratch-based LEGO® MINDSTORMS® Robot Inventor App (visit LEGO.com/devicecheck for a list of compatible devices). With almost 1,000 pieces, including an intelligent Hub, 4 Medium Motors, Color Sensor and Distance Sensor with break-out interface, youngsters can also build their own fun robotic toys and share them online on LEGO® Life. For fans of LEGO® BOOST and kids who love LEGO building and playing with robots, Robot Inventor is a great next step. It's also a cool gift for 10-year-olds and up, be it a birthday, Christmas or any other occasion. Blast stands at over 14” (36cm) tall, while Gelo measures over 9” (24cm) long. The Powered Up components in this set are also compatible with the LEGO® BOOST Creative Toolbox (17101), Droid Commander (75253) and others. An easy-to-install rechargeable battery is included with this cool toy, so no need to go hunting for spare batteries when the fun’s about to start. The free LEGO® MINDSTORMS® Robot Inventor coding app for kids includes an interface based on Scratch, digital building instructions, 50+ activities, plus Python support for more advanced coders. LEGO® MINDSTORMS® inspires LEGO inventors of all ages to build, code and control interactive robot toys and other creations with bricks, motors, sensors and intelligent Hubs, and share them with the MINDSTORMS community. Since 1958, LEGO® building bricks have met the highest industry standards, which ensures they are consistent, compatible and connect and pull apart easily every time. LEGO® bricks and pieces are rigorously tested to meet exacting safety and quality standards, so you can be sure these electronic toys won't fall apart during a mission. This set features Digital Building Instructions. Now it’s easy to follow the steps on your mobile device or download a PDF of the printed building guide. Click the Building Instructions button at the bottom of this page to find and download the instructions.
SUMINISTRO MULTIFUNCIONAL BLANCO Y NEGRO
| DESCRIPCION | REQUERIDO
| MARCA | INDICAR
| REFERENCIA | INDICAR
| CARACTERÍSTICAS | Multifuncional B/N40 ppm DUPLEX EN TODAS LAS FUNCIONES , WIRELESS 305 Hojas Red - Impresora - Copiadora - Fax - Escaner - Duplex- 256MB-1200MHz- ADF 50 ppm - CICLO MAXIMO DE TRABAJO HASTA 80.000 PAGINAS- REEMPLAZO DE LA M426DN VOLUMEN RECOMENDADO MENSUAL DE 750 A 4.000 PAGINAS REEMPLAZO DE LA M2727 INCLUYE GARANTIA 1 AÑO PUEDE ADQUIRIR CAREPACK DMR 3 AÑOS: UB9R7E, TONER: 58Arendimiento 3.000 paginas), 58X (rendimiento 10.000 paginas)
TABLET
| DESCRIPCION | REQUERIDO
| MARCA | INDICAR
| REFERENCIA | INDICAR
| CARACTERÍSTICAS | • Pantalla: 11" resolución WQHD+ • Procesador: SnapDragon 860 • Gráficos: Adreno 640 • Memoria RAM: 6GB o superior • Almacenamiento: 128GB o superior • Cámara frontal: 8MP f2.0 • Cámara trasera: 13MP video 4K • Audio: Estéreo Dolby Atmos • Batería: 8000 mAh o superior Carga a 33W • Sistema Operativo: Android 11
Lector Inalambrico
| DESCRIPCION | REQUERIDO
| MARCA | INDICAR
| REFERENCIA | INDICAR
| CARACTERÍSTICAS | Lector inalámbrico de códigos de barras, códigos QR y códigos del estándar PDF417
KIT DE LADRILLOS PARA ROBÓTICA
| DESCRIPCION | REQUERIDO
| MARCA | INDICAR
| REFERENCIA | INDICAR
| CARACTERÍSTICAS | Entra en el emocionante mundo de las competiciones robóticas con el juego de expansión LEGO Education SPIKE Prime (45680). Con 603 elementos, incluyendo ruedas grandes, engranajes bananeros, un sensor de color y un motor grande, este complemento del SPIKE Prime Set (45678) cuenta con más de 10 horas de aprendizaje STEAM específico que inspirará a los estudiantes y profesores de 6º a 8º grado a construir modelos más avanzados y prepararlos para el divertido y desafiante mundo de competiciones robóticas. https://www.lego.com/en-us/product/lego-education-spike-prime-set-45678
solución video conferencia ONESCREEN
| DESCRIPCION | REQUERIDO
| MARCA | INDICAR
| REFERENCIA | INDICAR
| CARACTERÍSTICAS | OneScreen TouchScreen t6-55” (Con EShare y Android 8)
OneScreen WebCam
Soporte móvil nacional para pantallas OneScreen de hasta 55".
SENSORES LED
| DESCRIPCION | REQUERIDO
| MARCA | INDICAR
| REFERENCIA | INDICAR
| CARACTERÍSTICAS | LED Ovalado 5mm Verde LED Ovalado 5mm Verde LED ovalado 5mm verde de alta intensidad para tableros electrónicos de exteriores. Intensidad Lumínica: 1500~2100mcd Ángulo de visibilidad: 50°~100° Caída de voltaje: 3,1V @ 20mA Montaje: through-hole
Aspiradora eléctrica 60 L Húmedo / seco ELITE
| DESCRIPCION | REQUERIDO
| MARCA | INDICAR
| REFERENCIA | INDICAR
| ESPECIFICACIONES TÉCNICAS | Aspiradora/sopladora Sopladora/húmedo/seco Tanque acero-inox Capacidad: 16 galones Potencia: 6.5 HP Flujo de aire: 100 cfm Cable (l): 4.8 m Consumo: 1.200 Watts Uso: Residencial Garantía: 1 año Voltaje: 110v - 60hz Peso: 23.0 Kg Dimensiones: 77 cm Alto x 59 cm Ancho x 55 cm Largo
| INCLUYE | Boquilla hendiduras Bolsa para polvo 2 varas de extensión Boquilla tipo cepillo Boquilla de utilidad Filtro de aire Manguera 2.1/2” - 10 pies (l)
Sopladora 600W
| DESCRIPCION | REQUERIDO
| MARCA | INDICAR
| REFERENCIA | INDICAR
| ESPECIFICACIONES TÉCNICAS | Velocidad: 16000 RPM Potencia: 600 W Uso de herramienta: Industrial Largo del cable: 2 m Alimentación: Eléctrica Niveles de potencia: 6 Voltaje: 110 V Batería: NO Tipo velocidad: Variable Incluye: Boquilla