## ANEXO TECNICO
ANEXO N° 9- ESPECIFICACIONES TECNICAS Y CUMPLIMIENTO.
El suscrito _________________________________________________, en calidad de representante legal de la empresa __________________ identificada con NIT ____________, certifico que la propuesta presentada cumple técnicamente lo establecido en el pliego de condiciones, adicional certifico que las referencias indicadas en el siguiente cuadro, las cuales se encuentran debidamente soportadas en las fichas técnicas aportadas, cumplen con lo requerido en el numeral 3 Especificaciones técnicas del pliego de condiciones:
ANEXO TECNICO SIMIM
TRÁILER Y GABINETE ALMACENAMIENTO
DESCRIPCIÓN | ESPECIFICACIONES TÉCNICAS MÍNIMAS REQUERIDAS | OFERTADO | CUMPLE | NO CUMPLE
MARCA | INDICAR
REFERENCIA | INDICAR
Modelo | No inferior al año de entrega
Cantidad | 1
Tracción | Eje sencillo halado por vehículo
Largo Máximo del Chasis - Transporte (remolcado) | 3,6m
Ancho Máximo - Transporte | 1,8m
Altura Máxima - Transporte | 3,5m
Peso Máximo | 1000Kg
Largo Máximo del Chasis - Desplegado | 3m
Ancho Máximo - Desplegado | 3m
Altura Mínima - Desplegado (mástil) | 7m
Llantas | Dos (2) ruedas referencia 185/70/15 con su respectivo rin 15”
Niveladores | 4 telescopios, uno (1) en cada esquina para nivelar y que permitan la estabilización del remolque cuando no este acoplado a la camioneta. Accionamiento mecánico mediante manivelas.
Amortiguación | Eje de torción para soporte mínimo de 500kg
Almacenamiento | Un (1) rack para almacenamiento baterías, equipo eléctrico y elementos electrónicos, soportes verticales con dimensiones máximas de alto 1400mm x ancho 1400mm x 2200mm de largo y divisiones internas.
Enganche | Un (1) tiro con gancho para el remolque, con bola de 2". plegable cuando se encuentre desenganchado.
Carrocería | Carrocería tipo tráiler dos ruedas
Estructura | Estructura en materiales ferrosos. Acondicionado para el almacenamiento de equipos, acabado en pintura electroestática.
Puerta | Puerta abatible con seguro que permita el almacenamiento de todos los equipos considerados dentro de la solución. Materiales coherentes con el recubrimiento del Habitáculo.
Luces de trafico | Luz tráfico con direccional y stop que funciones igual que el sistema de luces preventivas del vehículo que lo transporta.
Accesorios | El tráiler debe contemplar las condiciones óptimas y accesorios adecuados para la operación.
MÁSTIL DESPLEGABLE
DESCRIPCIÓN | ESPECIFICACIONES TÉCNICAS MÍNIMAS REQUERIDAS | OFERTADO | CUMPLE | NO CUMPLE
MARCA | INDICAR
REFERENCIA | INDICAR
Altura Mínima | mínimo 7m
Capacidad de carga en la punta | mínimo 45 kg
Cantidad | 1 por Tráiler
Luz reflector para exteriores | 1 por Tráiler
Material | Estructura en materiales ferrosos
Ubicación | Adosado al chasis del tráiler
Accionamiento | Sistema de accionamiento eléctrico
DOMO PTZ
DESCRIPCIÓN | ESPECIFICACIONES TÉCNICAS | OFERTADO | CUMPLE | NO CUMPLE
MARCA | INDICAR
REFERENCIA | INDICAR
Cantidad | 2 por Tráiler
Compresión | H.264 (MPEG-4 Part 10/AVC) Baseline, Main and High Profiles H.265 (MPEG-H Part 2/HEVC) Main Profile Motion JPEG
Resolución | 1920x1080p (HDTV 1080p) to 320x180
Clasificación de Protección | IP66, IP67, NEMA 4X e IK10
Sensor | 1/2,8” Progressive scan CMOS
Lente | Focal length (Longitud focal): 4.25 – 170 mm Campo de visión horizontal: 65.1°– 2.0° Campo de visión vertical: 39.1°– 1.18°
Pan/Tilt/Zoom | Pan: 360° endless, 0.05°–450°/s Tilt: 220º, 0.05°–450°/s Zoom: 40x optical, 12x digital, total 480x zoom
Control de Iris | Automático
Iluminación Minima | Color: 0,1 lux a 30 IRE, F1.6 B/N: 0,002 lux a 30 IRE, F1.6, 0 lux con iluminación de IR activada Color: 0,15 lux a 50 IRE, F1.6 B/N: 0,003 lux a 50 IRE, F1.6, 0 lux con iluminación de IR activada
Presets y Tours Mínimos | Zoom rápido, giro nadir, 256 posiciones predefinidas, grabación de ronda (10 máx., duración máx. de 16 minutos cada una), ronda de vigilancia (100 máx.),
Velocidades de movimiento | Horizontal: 360° ilimitado, 0,05°–450°/s Vertical: 220°, 0,05°-450°/s Zoom: óptico de 40x, digital de 12x, total de 480x E-flip, 256 posiciones predefinidas, grabación de ronda (10 máx., duración máx. de 16 minutos cada una), ronda de vigilancia (100 máx.), cola de control, indicador de la dirección en pantalla, ayuda de orientación PTZ, ajuste horizontal nuevo 0°, velocidad de zoom ajustable, zona de recuerdo de enfoque
Streams de video Soportados | Múltiples transmisiones configurables individualmente en H.264, H.265 y Motion JPEG
Protocolos soportados | IPv4, IPv6 USGv6, ICMPv4/ICMPv6, HTTP, HTTP/2, HTTPSa, TLSa, QoS Layer 3 DiffServ, FTP, SFTP, CIFS/SMB, SMTP, mDNS (Bonjour), UPnP®, SNMP v1/v2c/v3 (MIB-II), DNS/DNSv6, DDNS, NTP, RTSP, RTP, SRTP, TCP, UDP, IGMPv1/v2/v3, RTCP, ICMP, DHCPv4/v6, ARP, SOCKS, SSH, NTCIP, LLDP, CDP, MQTT, Syslog, dirección de enlace local (ZeroConf)
Grabación en Borde | Support for microSD/microSDHC/microSDXC card Support for SD card encryption Support for recording to network-attached storage (NAS)
Iluminacion IR | Funcionalidad día/noche Filtro bloqueador de infrarrojos extraíble automáticamente
ONVIF Profile | ONVIF® Profile G, ONVIF® Profile S, and ONVIF® Profile T,
Certificaciones | IEC/EN/UL NIST SP500-267 FCC Part 15 Subpart B Class A, ICES-3(A)/NMB-3(A), VCCI Class A, RCM AS/NZSCISPR32 Class A KC KN32 Class A, KN35
Condiciones de funcionamiento | De -40 °C a 65 °C Temperatura máxima según NEMA TS 2 (2.2.7): 74 °C Control de temperatura Arctic: Arranque a temperaturas mínimas de hasta -40 °C Humedad relativa del 10 al 100 % (con condensación)
Accesorios mínimos a incluir | Midpsan PoE y/o elementos o accesorios necesarios para su instalación
CAMARA 360 (OJO DE PEZ)
DESCRIPCIÓN | ESPECIFICACIONES TÉCNICAS | OFERTADO | CUMPLE | NO CUMPLE
MARCA | INDICAR
REFERENCIA | INDICAR
Cantidad | 1 por Tráiler
Compresión | H.264 (MPEG-4 Part 10/AVC) Baseline, Main and High Profiles H.265 (MPEG-H Part 2/HEVC) Main Profile Motion JPEG
Resolución | Vista general: de 2016 x 2016 a 160 x 160 Horizontal: de 2560 x 1440 a 192 x 72 Doble panorámica: de 2560 x 1920 a 384 x 288 Vista cuádruple: de 2560 x 1920 a 384 x 288 Área de visión 1-4: de 1920 x 1440 a 256 x 192 Esquina derecha/izquierda: de 2368 x 1184 a 384 x 288 Esquina doble: de 2016 x 2016 a 384 x 288 Pasillo: de 2560 x 1920 a 256 x 144
Clasificación de Protección | IP66-, NEMA 4X- and IK10
Sensor | CMOS RGB de barrido progresivo de 1/1,8"
Lente | 1,56 mm, F2.0 Campo de visión horizontal: 183° Campo de visión vertical: 183° Iris fijo, enfoque fijo, corrección por infrarrojos
Pan/Tilt/Zoom | Color: 0,16 lux a 50 IRE, F2.0 B/N: 0,03 lux a 50 IRE, F2.0
Iluminación Minima | 0 lux con iluminación de IR activada
Streaming con múltiples vistas | Vista completa de 360°, panorámica con corrección del efecto de lente esférica, pasillo, esquina izquierda/derecha y cuádruple. Hasta 4 áreas de visualización recortadas individualmente con corrección del efecto de lente esférica. Todas las diferentes vistas se pueden transmitir simultáneamente
Protocolos soportados | IPv4, IPv6 USGv6, ICMPv4/ICMPv6, HTTP, HTTPSa, HTTP/2, TLSa, QoS Layer 3 DiffServ, FTP, SFTP, CIFS/SMB, SMTP, mDNS (Bonjour), UPnP®, SNMP v1/v2c/v3 (MIB-II), DNS/DNSv6, DDNS, NTP, RTSP, RTP, SRTP, TCP, UDP, IGMP, RTCP, ICMP, DHCPv4/v6, ARP, SOCKS, SSH, SIP, LLDP, CDP, MQTT v3.1.1, Syslog, dirección de enlace local (ZeroConf)
Grabación en Borde | Support for microSD/microSDHC/microSDXC card Support for SD card encryption Support for recording to network-attached storage (NAS)
ONVIF Profile | ONVIF® Profile G, ONVIF® Profile S, and ONVIF® Profile T,
Certificaciones | IEC/EN/UL NIST SP500-267 FCC Part 15 Subpart B Class A, ICES-3(A)/NMB-3(A), VCCI Class A, RCM AS/NZS CISPR 32 Class A KC KN32 Class A, KN35
Temperatura de operación | De -40 °C a 50 °C Temperatura de arranque: De -30 °C a 50 °C) Temperatura máxima (intermitente): 55 °C Temperatura máxima según NEMA TS 2 (2.2.7): 74 °C Humedad relativa del 10 al 100 % (con condensación)
Accesorios mínimos a incluir | Midpsan PoE y/o elementos o accesorios necesarios para su instalación
ALTAVOZ
DESCRIPCIÓN | ESPECIFICACIONES TÉCNICAS | OFERTADO | CUMPLE | NO CUMPLE
MARCA | INDICAR
REFERENCIA | INDICAR
Cantidad | 1 por Tráiler
Potencia de amplificación | > 120 db
Transmisión de Audio | Unidireccional/Bidireccional (mono).
Compresión de Audio | AAC LC 8/16/32/48 kHz, G.711 PCM 8 kHz, G.726 ADPCM 8 kHz, WAV, MP3 en mono/estéreo de 64 kbps a 320 kbps. Velocidad de bits variable y constante.
Frecuencia de muestreo | 8 kHz a 48 kHz.
Especificaciones de micrófono incorporadas | 50 hz - 12 khz
Entrada/salida de audio | Micrófono incorporado (desactivable mecánicamente)
Frecuencia de respuesta | 280 hz - 12,5 khz.
Patrón de cobertura | 70° horizontal 100° vertical (a 2 khz)
Amplificador | 7 W Clase D integrado.
Seguridad | Protección por contraseña, filtro de direcciones IP, cifrado HTTPS, control de acceso a la red IEEE 802.1x, Autenticación Digest, registro de acceso de usuarios
Protocolos compatibles | IPv4/v6, HTTP, HTTPS, SIP, SSL/TLS, QoS Layer 3 DiffServ, FTP, CIFS/SMB, SMTP, Bonjour, UPnPTM, SNMP v1/v2c/v3 (MIB-II), DNS, DynDNS, NTP, TCP, UDP, IGMPv1/v2/v3, ICMP, DHCP, ARP, SOCKS, SSH
Activadores de evento | Entradas virtuales, entrada externa, Llamada: DTMF, cambios de estado.
Acciones de evento | Carga de archivos: HTTP, red compartida y notificación de correo electrónico: email, HTTP y TCP, Reproducir clip de audio, Ejecutar Auto Speaker Test, Enviar trap de SNMP, LED de estado.
VoIP | Compatibilidad con el protocolo de inicio de sesión (SIP) para la integración con los sistemas de voz sobre protocolo de Internet (VoIP), punto a punto o integrados con SIP/PBX. Funciones de SIP admitidas: servidor SIP secundario, IPv6, SRTP, SIPS, SIP TLS, DTMF (RFC2976 y RFC2833), NAT (ICE, STUN, TURN). Códecs compatibles: PCMU, PCMA, opus, L16/16000, L16/8000, speex/8000, speex/16000, G.726-32.
Material | Aluminio resistente a impactos con grado de protección IP66, IP67, NEMA 4X y MIL-STD-810G 509.5
Memoria | 256 MB RAM, 512 MB Flash
Alimentación | Ethernet (PoE) IEEE 802.3af/802.3at tipo 1 Clase 3 (máx. 12,95 w)
Conectores | RJ45 10Base-t/100Base-TX PoE I/O: Regleta de bornes de 4 polos de 2,5 mm para una entrada y una salida
Condiciones de funcionamiento: | Temperatura Mínima de -40 °C a 60 °C Humedad relativa del 10 al 100 % (con condensación)
Accesorios | Accesorios de montaje, conectores, cableado, y demás necesarios para la correcta operación del dispositivo
MODULO DE COMUNICACIONES SW POE
DESCRIPCIÓN | ESPECIFICACIONES TÉCNICAS | OFERTADO | CUMPLE | NO CUMPLE
MARCA | INDICAR
REFERENCIA | INDICAR
Cantidad | 1 por Tráiler
Año fabricación. | El año de fabricación del producto debe ser lo más cercano al año en transcurso.
Seguridad | Password protection HTTPS encryption VLAN
Grado Industrial | SI
Conectores | PoE ports - RJ45 10Base-T/100Base-TX/1000Base-T Mbps (4x) Data ports/Uplink - RJ45 10Base-T/100Base-TX/1000Base-T Mbps (2x) Data ports/Uplink - SFP port (2x) Power connector port (2x for power redundancy)
Salia PoE | Up to 60 W per port Power budget: 240 W
Protocolos | IPv4, IPv6, HTTP, HTTPS, SMTP, Bonjour, UPnP®, SNMP v1/v2c/v3, DNS, NTP, RTSP, TCP, UDP, IGMP, ICMP, DHCP, ARP, SSH, RADIUS, TACACS+, Syslog, IEEE 802.1X, 802.1Q (VLAN), LLDP, LLDP-Med, STP, MSTP, RSTP, LACP, RRPP
Switching Capacity | 16 Gbps
Surge protection | 6kV on all network ports
Condiciones de funcionamiento | -40 °C to 75 °C (-40 °F to 167 °F) Humidity 5–95% RH (non-condensing)
Certificaciones | EMC EN 55032 Class A EN 55024 FCC part 15 Subpart B Class A ICES-003 Class A VCCI Class A RCM AS/NZS CISPR 32 Class A EN 50121-4 EN 61000-3-2, EN 61000-3-3, EN 61000-6-1, EN 61000-6-2, EN 61000-6-3, EN 61000-6-4 IEC 62236-4 Safety IEC/EN/UL 60950-1 EN 62368-1 Environment IEC 60068-2-6, IEC 60068-2-27, 60068-2-31 (Free fall - Procedure 1) NEMA TS-2-2003 v02.06, subsection 2.2.8 and 2.2.9
GABINETE MÁSTIL
DESCRIPCIÓN | ESPECIFICACIONES TÉCNICAS | OFERTADO | CUMPLE | NO CUMPLE
MARCA | INDICAR
REFERENCIA | INDICAR
Material | Metálico en láminas calibre 16
Formato | Diseño personalizado para la solución
Tamaño | Debe permitir la instalación del controlador, modem y demás equipos ofertados como mínimo
Cerradura | En la parte frontal con llave de seguridad
Pintura | Electroestática
Color | Según diseño del tráiler y aprobación del supervisor del contrato
Luces estroboscópicas exteriores | Incluir 5 unidades
Garantía | Dos años a partir del recibo a satisfacción del supervisor
Soporte | En este gabinete se deberán instalar los diferentes montajes para los equipos tales como brazos para cámaras y soportes para luces y parlantes de tal manera que se garantice la seguridad en todo momento de los equipos tanto internos como externos y del personal que lo opere
FUNCIONALIDADES Y CONDICIONES ADICIONALES
DESCRIPCIÓN |  | OFERTADO | CUMPLE | NO CUMPLE
Todos los equipos deben ser nuevos y deben quedar instalados, configurados, programados y operando correctamente.
El software y hardware deben ser garantizados por el contratista.
El contratista se compromete a entregar toda la documentación necesaria para
las labores de capacitación, mantenimiento preventivo y correctivo, manuales y demás.
Se debe acondicionar un espacio en el tráiler para almacenamiento de los equipos durante su transporte.
Se debe garantizar que todos los equipos sean compatibles técnicamente para lograr las funcionalidades requeridas.
El sistema debe ser de armado simple y estar equipado con elementos mecánicos que permitan que sola una persona esté en la capacidad de llevar a cabo las labores de conexión, configuración e instalación.
El monitoreo de las soluciones de VIDEOVIGILANCIA debe realizarse a través
de la nube mediante credenciales autorizadas con streaming en vivo bajo petición.
El sistema deber contar con la posibilidad de conexión a internet mediante una solución 4GLTE Doble Sim, Wifi o conexión Ethernet Cableada.
Se debe incluir el suministro de la infraestructura necesaria para la correcta
instalación y puesta en funcionamiento de todos los elementos que componen la solución.
La adquisición no incluye: ajustes, obras civiles e infraestructura.
Manejo de la optimización de ancho de banda a travez del protocolo H265
Garantizar la privacidad y seguridad de los datos desde las cámaras hasta la plataforma a través de una arquitectura de confianza.
El software debe permitir la visualización y transmisión de video en vivo.
El software debe permitir archivar y recuperar videos local y remotamente.
El software debe permitir la generación de videos secuenciales bajo demanda.
El sistema debe permitir monitorear y llevar a cabo un testeo de las condiciones
de los diferentes dispositivos que lo conforman (Cámaras, Módem, Controlador, Sensores, Paneles solares, baterías, entre otros.).
Debe permitir realizar la Gestión de datos móviles para garantizar un consumo responsable de los mismos.
Debe permitir gestión del consumo de energía para garantizar su autonomía y continuo funcionamiento.
La plataforma debe ser basada en la web y alojada en la nube.
Debe contar con API para integración de otras plataformas, permitir streaming de video y compartir información de datos de los sensores.
Deberá permitir acceso a cualquier persona a través de autenticación a los stream de video.
Operación remota de las cámaras, audio, luces LED y de las luces estroboscópicas.
Almacenamiento del flujo de video de las cámaras instaladas en el hardware y permitir la consulta del histórico, filtrando por cámara, por fecha y hora.
Permitir el establecimiento y edición de cercos virtuales.
Generación de alarmas ante eventos como intrusiones, violación de los cercos virtuales, etc. Utilizando los dispositivos ópticos y demás sensores a incluir.
Debe permitir la emisión de mensajes pregrabados o la comunicación en vivo con personas o intrusos detectados por el sistema a través de los dispositivos de audio incluidos.
Gestión completa de usuarios, autorizaciones y opción de múltiples operadores.
Debe permitir ser accesible desde dispositivos Android e iOS.
Debe permitir la generación de alertas
Debe permitir la configuración de perfiles de acceso sobre la aplicación de gestion
Debe garantizar grabación local sin conexión a internet y con lo posibilidad de descargar la información cuando se restablezca la conexión de acuerdo a una solicitud manual.
Debe permitir la interacción por parte de operadores simultáneos ubicados en múltiples ubicaciones.
Deberá contar con un sistema automática de alertas de eventos
____________________________ (Firma)
XXXXXXXXXXXXXXXXXXXXXXXXX (NOMBRE)
XXXXXXXXXXXX (CÉDULA DE CIUDADANÍA)