## Especificaciones
Anexo No. 6.1. – Comparativo especificaciones técnicas bolsa de repuestos requeridas vs ofertadas
ESPECIFICACIONES TÉCNICAS REQUERIDAS |  |  | ESPECIFICACIONES TÉCNICAS OFERTADAS
1 | Talanquera Vehicular. Incluye Loop de piso Kit de Fotoceldas eléctricas Accesorios de instalación |  | Talanquera Vehicular. Incluye Loop de piso Kit de Fotoceldas eléctricas Accesorios de instalación | ITEM | DESCRIPCIÓN | MARCA | REFERENCIA
1.01 | Fabricacion en | Aluminio con paneles removibles |  | Fabricacion en
1.02 | Fabricacion Europea bajo normas: | ISO y CE (Bélgica) |  | Fabricacion Europea bajo normas:
1.03 | MCBF: | 5.000.000 Ciclos |  | MCBF:
1.04 | Tiempo de maniobra | entre 1,2 y 3 segundos. |  | Tiempo de maniobra
1.05 | Incluye | Loop detector de masas metálicas |  | Incluye
1.06 | Incluye | Kit de fotoceldas eléctricas |  | Incluye
1.07 | Cubierta de | aluminio fundido asegurada con cerradura con llave |  | Cubierta de
1.08 | IP: | 54 |  | IP:
2 | Sistema de Lectura de placas para ingreso y salida. Incluye Cámara LPR Licenciamiento de integracion y Advantage al VMS Genetec Controlador de integracion a VMS Accesorios de instalación |  | Sistema de Lectura de placas para ingreso y salida. Incluye Cámara LPR Licenciamiento de integracion y Advantage al VMS Genetec Controlador de integracion a VMS Accesorios de instalación | ITEM | DESCRIPCIÓN | MARCA | REFERENCIA
2.01 | Sensor de cámara ALPR | 1280 x 960 a 30 fps, monocromática, obturador global |  | Sensor de cámara ALPR
2.02 | Rango de captura | Rango Estándar: 9 a 60 pies (3 a 18,25 m) Rango Largo: 60 a 115 pies (18 a 35 m) |  | Rango de captura
2.03 | Dimensiones | 2,5 × 7,6 × 8,5 pulgadas (2,7 pulgadas de alto con visera en la versión de color negro) (63 mm × 192 mm × 214 mm) |  | Dimensiones
2.04 | Peso | 5,04 lb (2,29 kg) |  | Peso
2.05 | Iluminador | LED Pulsado para el uso eficaz en entornos con intensidad de luz igual a 0 (oscuridad total) Disponible con longitudes de onda de iluminación de 940 nm, 850 nm, 740 nm y 590 nm |  | Iluminador
2.06 | Sensor de cámara de contexto (no en el modelo ITS) | 1280 x 960 a 30 fps, a color, obturador global |  | Sensor de cámara de contexto (no en el modelo ITS)
2.07 | Color(es) disponible(s | Blanco de Seguridad / Negro |  | Color(es) disponible(s
2.08 | Temperatura de funcionamiento | Ambiente de -40°F a 140°F (-40°C a 65°C) |  | Temperatura de funcionamiento
2.09 | Analíticas integradas | Cálculo de velocidad, dirección de desplazamiento y bucle virtual con una única cámara |  | Analíticas integradas
2.1 | Fuente de alimentación | PoE+ (Alimentación a través de Ethernet) - 802,3 a Tipo 2 (25,5 W) |  | Fuente de alimentación
2.11 | Cableado | Cable Cat5e (conector especial provisto para clasificación IP67) |  | Cableado
2.12 | Sellado (Protección contra el Agua/Polvo) | IEC 60529: IP66/IP67 |  | Sellado (Protección contra el Agua/Polvo)
2.13 | Compresión de imagen fija | Compresión JPEG para ALPR e imágenes fijas de contexto |  | Compresión de imagen fija
2.14 | Interfaz externa | 1 x 10/100/1000 Puerto Ethernet de Base T |  | Interfaz externa
2.15 | Vídeo transmitido en vivo | H.264 @ hasta 30 fps; MJPEG @ hasta 15 fps |  | Vídeo transmitido en vivo
2.16 | E/S externas | 2 entradas / 2 salidas (optoaisladas) |  | E/S externas
2.17 | Montaje | Se incluyen Montajes para Postes y Pared |  | Montaje
3 | Electroimán 600 LB |  | Electroimán 600 LB | ITEM | DESCRIPCIÓN | MARCA | REFERENCIA
3.01 | Fuerza de retención | 600-lb (272kg) |  | Fuerza de retención
3.02 | Voltaje de operación | 12/24 V C.C.±10% |  | Voltaje de operación
3.03 | Consumo de corriente | 12V C.C 500mA@12V C.C. 24V C.C. 250mA@24V C.C. |  | Consumo de corriente
3.04 | Temperatura de operación | 14°~131° F (-10°~55° C) |  | Temperatura de operación
3.05 | Peso | 4-lb, 6-oz (2kg) |  | Peso
4 | Botón de salida con enclavamiento |  | Botón de salida con enclavamiento | ITEM | DESCRIPCIÓN | MARCA | REFERENCIA
4.01 | Contactos | Dos (2) contactos de forma "C", DPDT, con valor nominal de 10 amperios a 125/250 VCA, 1/2 HP , 6 amperios a 30 VCC. |  | Contactos
4.02 | Operaciones. | Más de 100 mil |  | Operaciones.
4.03 | Llave | Llave para reactivar |  | Llave
5 | Batería 12 V DC 7Ah |  | Batería 12 V DC 7Ah | ITEM | DESCRIPCIÓN | MARCA | REFERENCIA
5.01 | Voltage nominal | 12 Voltios |  | Voltage nominal
5.02 | Peso aproximado | 4,52 lbs |  | Peso aproximado
5.03 | resistencia interna | 30 mili ohms |  | resistencia interna
5.04 | Capididad nominal | 20-hr. (0.35 A) 7.00 Ah |  | Capididad nominal
6 | Enrolador de huellas |  | Enrolador de huellas | ITEM | DESCRIPCIÓN | MARCA | REFERENCIA
6.01 | Interface | USB |  | Interface
6.02 | Base de datos interna | De 500 a 5000 usuarios |  | Base de datos interna
6.03 | Certicaciones FBI PIV IQS | si |  | Certicaciones FBI PIV IQS
7 | Webcam para registro de visitantes alta Resolucion |  | Webcam para registro de visitantes alta Resolucion | ITEM | DESCRIPCIÓN | MARCA | REFERENCIA
7.01 | Resolución máxima: | 1080p/30 fps - 720p/30 fps |  | Resolución máxima:
7.02 | Cámara mega pixel: | 3 |  | Cámara mega pixel:
7.03 | Tipo de enfoque | Enfoque automático |  | Tipo de enfoque
7.04 | Campo visual diagonal (dFoV) | 78° |  | Campo visual diagonal (dFoV)
8 | Señalizacion para ingreso y salidas por torniquetes para visitantes y funcionarios |  | Señalizacion para ingreso y salidas por torniquetes para visitantes y funcionarios | ITEM | DESCRIPCIÓN | MARCA | REFERENCIA
8.01 | Caracteristicas | Proporcionar las señalizaciones para permitir un óptimo transito por el area de torniquetes. Permitirle al asuario visitante o funcionario por donde debe ingresar al area de torniquetes |  | Caracteristicas
9 | Torniquete peatonal |  | Torniquete peatonal | ITEM | DESCRIPCIÓN | MARCA | REFERENCIA
9.01 | Caracteristicas | Gabinete monoblock totalmente, hecho en acero inox AISI 304, com 1,5 mm de espesura, configurado a laser, resistente a choques, vibraciones, elementos ácidos y alcalinos |  | Caracteristicas
9.02 |  | Brazos en tubos de acero inox, con refuerzo interno en acero carbono, roscados en el cabezal y fijados con tornillos de difícil acceso
9.03 |  | Retirada completa del mecanismo por la parte superior del bloqueo para facilitar el mantenimiento
9.04 |  | Sistema de amortiguación de giro, que oferece más confort em el passo y más durabilidade al equipo. (Comfort Pass)
9.05 |  | Todos los ángulos son arredondeados con radios de 18 mm. No em tanto, la tapa tiene sus extremidades frontales entalladas a 45°
9.06 | Capacidad de soporte de bloqueo de una persona | 120 Kg a 5 Km/h
10 | Torniquete discapacitados |  | Torniquete discapacitados | ITEM | DESCRIPCIÓN | MARCA | REFERENCIA
10.01 | Caracteristicas | Tapa superior para la entrada al mecanismo y acabados em acero inox. AISI 304 |  | Caracteristicas
10.02 |  | Estructura monoblock en acero carbono pintado
10.03 |  | Brazo en tubo de acero inox, cepillados
10.04 |  | Puerta provista con cerrojo de seguridad con llave, eso facilita la entrada a la electrónica, así como la fijación del equipo en el suelo, durante su instalación
10.05 |  | Mecanismo giratorio con eje central en acero aleado, resistente a la tracción y torsión. Sus componentes son bicromatizados y las piezas reciben tratamiento de dureza y grasa especial, de larga permanencia y durabilidad
11 | Lector Biometrico de Huella y Tarjeta. Licencia 10.000 usuarios |  | Lector Biometrico de Huella y Tarjeta. Licencia 10.000 usuarios | ITEM | DESCRIPCIÓN | MARCA | REFERENCIA
11.01 | Tamaño del sensor | 14x2mm |  | Tamaño del sensor
11.02 | Usuarios | 500, expandible a 3K o 10K |  | Usuarios
11.03 | Prevención de dedos de coacción | SI |  | Prevención de dedos de coacción
11.04 | Detección de dedos falsos | Comparación estadística de imágenes |  | Detección de dedos falsos
11.05 | ID en la lista de usuarios autorizados | 250K |  | ID en la lista de usuarios autorizados
11.06 | Capacidad del registro de transacciones | 1 millon |  | Capacidad del registro de transacciones
11.07 | Licencia | 10.000 usuarios |  | Licencia
12 | Fuente de poder para controlador de acceso |  | Fuente de poder para controlador de acceso | ITEM | DESCRIPCIÓN | MARCA | REFERENCIA
12.01 | Input Rating: 115VAC, 60Hz | 3.5A |  | Input Rating: 115VAC, 60Hz
12.02 | Input Fuse Rating | 5A/ 250V |  | Input Fuse Rating
12.03 | Power Supply Output Fuse Rating | 15A/ 32V |  | Power Supply Output Fuse Rating
12.04 | Salidas | 1 |  | Salidas
12.05 | Fused Output Ratings | 3,5 A |  | Fused Output Ratings
12.06 | Voltage de salida | 12VDC or 24VDC selectable |  | Voltage de salida
13 | Lector de TAGS |  | Lector de TAGS | ITEM | DESCRIPCIÓN | MARCA | REFERENCIA
13.01 | Rango de tensión operativa | 9 a 15 VCC (2 A) |  | Rango de tensión operativa
13.02 | Corriente de entrada | En espera: 0,2 A máx., Lectura: 1,2 A máx |  | Corriente de entrada
13.03 | Protocolo de transmisión | Wiegand 26 bits (personalizado: Wiegand 34 bits hasta 64 bits) |  | Protocolo de transmisión
13.04 | Máxima distancia del cable | 150 m (492 pies) con cable AWG de 18” |  | Máxima distancia del cable
13.05 | Temperatura de trabajo Rango | de -35 °C a 60 °C (-31 °F a 140 °F) |  | Temperatura de trabajo Rango
14 | Botón de salida de emergencia con Buzzer y Stopper |  | Botón de salida de emergencia con Buzzer y Stopper | ITEM | DESCRIPCIÓN | MARCA | REFERENCIA
14.01 | Contactos | Dos (2) contactos de forma "C", DPDT, con valor nominal de 10 amperios a 125/250 VCA, 1/2 HP , 6 amperios a 30 VCC. |  | Contactos
14.02 | Operaciones. | Más de 100 mil |  | Operaciones.
14.03 | Llave | Llave para reactivar |  | Llave
14.04 | Incluye | Stopper disponible con sonido |  | Incluye
15 | Sistema de Recoleccion de tarjetas para torniquetes |  | Sistema de Recoleccion de tarjetas para torniquetes | ITEM | DESCRIPCIÓN | MARCA | REFERENCIA
15.01 | Caracteristicas | Gabinete monoblock totalmente, hecho en acero inox AISI 304, com 1,5 mm de espesura, configurado a laser, resistente a choques, vibraciones, elementos ácidos y alcalinos |  | Caracteristicas
15.02 |  | Brazos en tubos de acero inox, con refuerzo interno en acero carbono, roscados en el cabezal y fijados con tornillos de difícil acceso
15.03 |  | Retirada completa del mecanismo por la parte superior del bloqueo para facilitar el mantenimiento
15.04 |  | Sistema de amortiguación de giro, que oferece más confort em el passo y más durabilidade al equipo. (Comfort Pass)
15.05 |  | Todos los ángulos son arredondeados con radios de 18 mm. No em tanto, la tapa tiene sus extremidades frontales entalladas a 45°
15.06 | Capacidad de soporte de bloqueo de una persona | 120 Kg a 5 Km/h
16 | Concentrador de potencia para equipos POE+ 12 Puertos |  | Concentrador de potencia para equipos POE+ 12 Puertos | ITEM | DESCRIPCIÓN | MARCA | REFERENCIA
16.01 | Interfaces | "Data" Input Ports 12xRJ45 |  | Interfaces
16.02 |  | “Data + Power” Output Ports 12 x RJ45
16.03 | Velocidad de datos | 10/100/1000Mbps |  | Velocidad de datos
16.04 | requerimientos de energía | 100-240V AC, 50/60 Hz, 6A |  | requerimientos de energía
16.05 | El consumo de energía | 440 watts (max.) |  | El consumo de energía
16.06 | Tipo de fuente de alimentación PoE | Mid-span |  | Tipo de fuente de alimentación PoE
16.07 | Salida de alimentación PoE | por puerto CC 52 V 30,8/15,4 vatios |  | Salida de alimentación PoE
16.08 | Asignación de clavijas de alimentación | 4/5(-), 7/8(+) |  | Asignación de clavijas de alimentación
16.09 | Presupuesto de energía PoE | 360 vatios |  | Presupuesto de energía PoE
17 | Concentrador de potencia para equipos POE+ 24 Puertos |  | Concentrador de potencia para equipos POE+ 24 Puertos | ITEM | DESCRIPCIÓN | MARCA | REFERENCIA
17.01 | Interfaces | "Data" Input Ports 24xRJ45 |  | Interfaces
17.02 |  | “Data + Power” Output Ports 24 x RJ45
17.03 | Velocidad de datos | 10/100/1000Mbps |  | Velocidad de datos
17.04 | requerimientos de energía | 100-240V AC, 50/60 Hz, 8A |  | requerimientos de energía
17.05 | El consumo de energía | 750 watts max./2559 BTU |  | El consumo de energía
17.06 | Tipo de fuente de alimentación PoE | Mid-span |  | Tipo de fuente de alimentación PoE
17.07 | Salida de alimentación PoE | Por puerto DC 54V 30.8/15.4 watts |  | Salida de alimentación PoE
17.08 | Asignación de clavijas de alimentación | 4/5(+), 7/8(-) |  | Asignación de clavijas de alimentación
17.09 | Presupuesto de energía PoE | 720 watts@0~39 grados C 670 watts@40~49 grados C 620 watts@50 grados C Control automático del presupuesto de energía mediante la función de protección contra sobretemperatura |  | Presupuesto de energía PoE
18 | Controladora de 2 puertos |  | Controladora de 2 puertos | ITEM | DESCRIPCIÓN | MARCA | REFERENCIA
18.01 | Entrada de energía | 1. PoE (12,95 W), compatible con IEEE 802.3af o 2. PoE+ (25 W), compatible con IEEE 802.3at o 3. 12 V CC +/- 10 %, 1,8 A máximo |  | Entrada de energía
18.02 | Potencia de salida | 1. PoE: 12 Vdc @ 625 mA incluyendo lector y salida de alimentación auxiliar * |  | Potencia de salida
18.03 |  | 2. PoE+ o 12 V CC externo: 12 V CC a 1,25 A, incluido el lector y la salida de alimentación auxiliar *
18.04 |  | 3. * Sin puerto micro USB
18.05 | Puerto Micro USB: | 5 Vdc máximo (descubra 270 mA del lector y la salida de alimentación auxiliar) |  | Puerto Micro USB:
18.06 | Batería de respaldo SRAM: | batería recargable |  | Batería de respaldo SRAM:
18.07 | Comunicación del Host | Ethernet: 10-BaseT/100Base-TX |  | Comunicación del Host
18.08 | Entradas: | 1. Dos resistencias de fin de línea programables no supervisadas/supervisadas, 1k/1k ohm, 1 %, estándar de ¼ de vatio 2. Una entrada no supervisada dedicada a la manipulación del gabinete |  | Entradas:
18.09 | Salidas: | dos relés: contactos de forma C: 2 A a 30 V CC, resistivos |  | Salidas:
18.1 | Interfaz del lector | 1. Alimentación: 12 Vdc ± 10 %: PoE, PoE+ o fuente de alimentación local, 300 mA máximo 2. Entradas de datos |  | Interfaz del lector
18.11 | Puerto de lector 1: | compatible con TTL, F/2F o RS-485 de 2 hilos |  | Puerto de lector 1:
18.12 | Puerto de lector 2: | compatible con TTL o F/2F |  | Puerto de lector 2:
19 | Controlador Maestro |  | Controlador Maestro | ITEM | DESCRIPCIÓN | MARCA | REFERENCIA
19.01 | Procesador | integrado Intel Atom E3825 1,33 GHz CPU de doble núcleo |  | Procesador
19.02 | Memoria del sistema | 2GB de DDR3 DRAM Flash SATA integrado de 16 GB (SSD) para sistema operativo, firmware y base de datos |  | Memoria del sistema
19.03 | Comunicaciones | Dos (2) 10/100/1000 Mbps Gigabit puertos ethernet Cuatro puertos RS-485 integrados (expandibles a 12 puertos con módulo de expansión) |  | Comunicaciones
19.04 | Eléctrico | 9-16 VCC o PoE+ (IEEE 802.3at) en uno (1) Puerto Ethernet |  | Eléctrico
19.05 | Dimensiones del aparato mecánico (L × W): | 6,89 × 4,22 pulgadas (17,5 × 10,7 cm) |  | Dimensiones del aparato mecánico (L × W):
19.06 | Peso del aparato: | 1 lb 8 oz (680 g) |  | Peso del aparato:
19.07 | Temperatura ambiente: | 32 °F a 122 °F (0 °C a 50 °C) |  | Temperatura ambiente:
20 | Lector Biometrico de Huella y Tarjeta. Licencia 500 usuarios |  | Lector Biometrico de Huella y Tarjeta. Licencia 500 usuarios | ITEM | DESCRIPCIÓN | MARCA | REFERENCIA
20.01 | Tamaño del sensor | 14x2mm |  | Tamaño del sensor
20.02 | Usuarios | 500, expandible a 3K o 10K |  | Usuarios
20.03 | Prevención de dedos de coacción | SI |  | Prevención de dedos de coacción
20.04 | Detección de dedos falsos | Comparación estadística de imágenes |  | Detección de dedos falsos
20.05 | ID en la lista de usuarios autorizados | 250K |  | ID en la lista de usuarios autorizados
20.06 | Capacidad del registro de transacciones | 1 millon |  | Capacidad del registro de transacciones
20.07 | Licencia | 500 usuarios |  | Licencia
21 | Botón no touch |  | Botón no touch | ITEM | DESCRIPCIÓN | MARCA | REFERENCIA
21.01 | Voltage de operación | 12~24 VAC/VDC |  | Voltage de operación
21.02 | Consumo de corriente (máx.) | 120mA@12VDC |  | Consumo de corriente (máx.)
21.03 | Tipo de Relevo | Form C dry contact, 3A@24VDC |  | Tipo de Relevo
21.04 | Rango de detección | Adjustable, 23/8"~8" (6-20 cm) |  | Rango de detección
21.05 | LEDS | Standby Rojo Motivada Verde |  | LEDS
Nombre del Representante Legal ___________________________________________ C. C. No.________________________________________________________________ Dirección de correo_______________________________________________________ Dirección electrónica______________________________________________________ Ciudad__________________________________________________________________ ___________________________________________________ (Firma del Representante Legal)