## CB1 - Guayabal_
Anexo No. Formulario de precios y cantidades
Suministro de equipos y materiales CCTV – CB1 - Guayabal
Ítem | Descripción general | Medida | Cant | Valor Unitario | Total
1 | Cámara para exteriores tipo bala resolución 4MP D/N, lente varifocal motorizado 2.8-12mm, iluminador IR de 50m, WDR 120db, compresión H265+, protección IP66 | Und | 11
2 | Cámara IP resolución 4mp domo, lente varifocal motorizada, iluminador ir de 30m, WDR 120 db, compresión H265+, protección IK10 IP67, con entrada de audio y alarma | Und | 5
3 | Cámara IP hemisférica (fisheye) resolución 5MP, visión panorámica 180°-360°, iluminador ir de 8m, compresión H265+, WDR 120 db. | Und | 1
4 | NVR para resoluciones hasta 8 MP de 32 canales, capacidad de 4 bahías de disco hasta de 6tb c/u, switch de red embebido de 16 puertos PoE+ con alcance de 300 metros, salida de vídeo HDMI/VGA, compresión H265+/30fps. | Und | 1
5 | Software para la administración del sistema de seguridad que administre el sistema de vídeo hasta 64 canales, el sistema de control de acceso y el sistema de tiempo y asistencia, debe incluir las licencias de funcionamiento suficientes para todos los equipos y funciones a implementar y ser expandible tanto en funciones como en equipos administrados. El licenciamiento de este debe ser vitalicio para los componentes adquiridos y tener acceso a actualizaciones de software y firmware por parte del fabricante durante la garantía del sistema más año adicional | Glb | 1
6 | Terminal de control de acceso tipo stand alone por biometría con reconocimiento facial rápido, nivel de protección IP65 y hasta 1.5 mts en lectura, con funciones de video portero y lector de tarjetas mirfare, capacidad para 1500 rostros, 1500 tarjetas, apertura por código QR. | Und | 1
7 | Terminal control de acceso tipo stand alone por biométrica con lectura de huella digital y/o tarjeta mifare, conectividad ETH, Wi-Fi, pantalla LCD, puertos TCP/IP, RS-485 y Wiegand, capacidad 3.000 huellas - 3.000 tarjetas - 100.000 eventos. | Und | 4
8 | Lector de tarjetas mifare (tipo esclavo), conectividad IP, RS485 y Wiegand (W26/W34), con alama aprueba de manipulaciones. | Und | 5
9 | Lector de tarjetas para escritorio tipo EM y mifare con conectividad USB. | Und | 1
10 | Botón pulsador para salida de emergencia con tapa. | Und | 5
11 | Tarjeta de proximidad mifare delgada. | Und | 100
12 | Electroimán para 1 puerta, capacidad 300 kg con su fuente. | Und | 5
13 | Soporte tipo Z para electroimán | Und | 5
14 | Licencia de control de acceso para puerta | Und | 5
15 | Licencia para añadir módulo de tiempo y asistencia al control de acceso. | Und | 1
16 | Licencia para manejo de visitantes | Und | 1
17 | Disco duro tipo SAS, de 10TB, transferencia 12gbps, 7.2kRPM optimizado para CCTV | Und | 2
18 | Fuente de alimentación heavy duty entrada 110/220 VAC, salida 11-15VDC hasta 16 amperios. | Und | 1
19 | Cámara WEB para equipo de escritorio con conexión USB | Und | 1
20 | Lector de código de barras 2D para escritorio, conexión USB, compatible con la lectura de la cédula colombiana | Und | 1
21 | UPS tipo OnLine monofásica entrada a 115 VAC, salida 115 VAC regulada, con capacidad de 3000VA/2700W, con tiempo de soporte de 15 minutos a carga completa, banco de baterías interno | Und | 1
22 | UPS tipo escritorio monofásica entrada 115VAC, salida 115VAC con regulador de voltaje de 1500VA de capacidad, tiempo de soporte 10 minutos a plena carga. | Und | 1
23 | Gato hidráulico para cierre de puertas hasta de 85Kgr con sus accesorios de montaje | Und | 4
24 | PC tipo estación de trabajo con procesador Intel Core i5 gen 11 o superior, 16GB RAM, almacenamiento en disco de 1TB, tarjeta de video independiente con 2GB de memoria de múltiples salidas, sistema operativo Windows 11 PRO y garantía mínima de 3 años con servicio en sitio | Und | 1
25 | PC tipo AIO (todo en uno) con pantalla mínimo de 21” con procesador Intel Core i5 o AMD Ryzen 5 o superior, 16 GB RAM, almacenamiento en disco de 1TB con salida de vídeo adicional HDMI, sistema operativo Windows 11 PRO y garantía mínima de 3 años. | Und | 1
26 | Monitor de uso continuo (7/24) resolución FULL HD de 43”, brillo 500nits, entrada HDMI, para instalación en pared con soporte tipo VESA. | Und | 1
27 | Switch de red administrable de 24 puertos GB, capa III con capacidad PoE+ de 360W | Und | 1
28 | Contrato de soporte extendido para switch PoE 360W de red para garantía de 3 años | Und | 1
29 | Gabinete cerrado con rack interno de 19” de por lo menos 1m de alto con cierre con llave | Und | 1
30 | Cable de red blindado tipo FTP o F/UTP para exteriores categoría 6A LS0H, rollo de 305m | Rollo | 5
31 | Herraje para Patch panel blindado CAT 6A de 24 puertos | Und | 1
32 | Jack para Patch panel blindado CAT 6A de 24 puertos | Und | 18
33 | Patchcord blindado FTP o F/UTP categoría 6A de 1m | Und | 20
34 | Organizador de cableado horizontal para rack de 1 RMS | Und | 3
35 | Elaboración de marquillas para cableado estructurado monocromática | Und | 76
36 | Tubo IMC diámetro 3/4 pulgada longitud 3 metros. | Und | 7
37 | Tubo EMT diámetro 3/4 pulgada longitud 3 metros. | Und | 277
Valor en pesos colombianos |  | Subtotal
IVA 19%
Gran total
Servicios de instalación CCTV – CB1
Item | Descripción | Medida | Cant | Valor Unitario | Total
1 | Servicio de Instalación y configuración de todos los puntos de CCTV, incluye configuración sistema de grabación NVR y de estación de monitoreo, incluye: instalación de cámaras con sus accesorios, suministro de equipos para trabajo en. | Unidad | 17
2 | Servicio de Instalación y configuración sistema de control de acceso y tiempo y asistencia para 4 bodegas e ingreso a la estación, incluye: accesorios de instalación. | Unidad | 4
3 | Servicio de instalación de tuberías metálicas (IMC/EMT) para canalización de cableado de datos en interiores y exteriores, incluye accesorios de instalación, suministro de equipos para trabajo en alturas. | Metro | 852
4 | Servicio de instalación cable de datos UTP/FTP, incluye accesorios de cableado y conectorización, incluyendo el suministro de equipos para trabajo en alturas. | Metro | 1525
Valor en pesos colombianos |  | Subtotal
Adminitración
Utilidad
Total

## CB3 - Buenos Aires_v2
Suministro de equipos y materiales CCTV – CB3 - Buenos Aires
Ítem | Descripción general | Medida | Cant | Valor Unitario | Total
1 | Cámara para exteriores tipo bala resolución 4MP D/N, lente varifocal motorizado 2.8-12mm, iluminador IR de 50m, WDR 120db, compresión H265+, protección IP66 | Und | 4
2 | Cámara IP resolución 4mp domo, lente varifocal motorizada, iluminador ir de 30m, WDR 120 db, compresión H265+, protección IK10 IP67, con entrada de audio y alarma | Und | 3
3 | Cámara IP hemisférica (fisheye) resolución 5MP, visión panorámica 180°-360°, iluminador ir de 8m, compresión H265+, WDR 120 db. | Und | 1
4 | NVR para resoluciones hasta 8 MP de 16 canales, capacidad de 4 bahías de disco hasta de 6tb c/u, switch de red embebido de 16 puertos PoE+ con alcance de 300 metros, salida de vídeo HDMI/VGA, compresión H265+/30fps. | Und | 1
5 | Software para la administración del sistema de seguridad que administre el sistema de vídeo hasta 16 canales, el sistema de control de acceso y el sistema de tiempo y asistencia, debe incluir las licencias de funcionamiento suficientes para todos los equipos y funciones a implementar y ser expandible tanto en funciones como en equipos administrados. El licenciamiento de este debe ser vitalicio para los componentes adquiridos y tener acceso a actualizaciones de software y firmware por parte del fabricante durante la garantía del sistema más año adicional | Glb | 1
6 | Terminal de control de acceso tipo stand alone por biometría con reconocimiento facial rápido, nivel de protección IP65 y hasta 1.5 mts en lectura, con funciones de video portero y lector de tarjetas mirfare, capacidad para 1500 rostros, 1500 tarjetas, apertura por código QR. | Und | 1
7 | Terminal control de acceso tipo stand alone por biométrica con lectura de huella digital y/o tarjeta mifare, conectividad ETH, Wi-Fi, pantalla LCD, puertos TCP/IP, RS-485 y Wiegand, capacidad 3.000 huellas - 3.000 tarjetas - 100.000 eventos. | Und | 1
8 | Lector de tarjetas mifare (tipo esclavo), conectividad IP, RS485 y Wiegand (W26/W34), con alama aprueba de manipulaciones. | Und | 2
9 | Lector de tarjetas para escritorio tipo EM y mifare con conectividad USB. | Und | 1
10 | Botón pulsador para salida de emergencia con tapa. | Und | 2
11 | Tarjeta de proximidad mifare delgada. | Und | 100
12 | Electroimán para 1 puerta, capacidad 300 kg con su fuente. | Und | 2
13 | Soporte tipo Z para electroimán | Und | 2
14 | Licencia de control de acceso para puerta | Und | 2
15 | Licencia para añadir módulo de tiempo y asistencia al control de acceso. | Und | 1
16 | Licencia para manejo de visitantes | Und | 1
17 | Disco duro tipo SAS, de 10TB, transferencia 12gbps, 7.2kRPM optimizado para CCTV | Und | 1
18 | Fuente de alimentación heavy duty entrada 110/220 VAC, salida 11-15VDC hasta 16 amperios. | Und | 1
19 | Cámara WEB para equipo de escritorio con conexión USB | Und | 1
20 | Lector de código de barras 2D para escritorio, conexión USB, compatible con la lectura de la cédula colombiana | Und | 1
21 | UPS tipo OnLine monofásica entrada a 115 VAC, salida 115 VAC regulada, con capacidad de 3000VA/2700W, con tiempo de soporte de 15 minutos a carga completa, banco de baterías interno | Und | 1
22 | UPS tipo escritorio monofásica entrada 115VAC, salida 115VAC con regulador de voltaje de 1500VA de capacidad, tiempo de soporte 10 minutos a plena carga. | Und | 1
23 | Gato hidráulico para cierre de puertas hasta de 85Kgr con sus accesorios de montaje | Und | 2
24 | PC tipo estación de trabajo con procesador Intel Core i5 gen 11 o superior, 16GB RAM, almacenamiento en disco de 1TB, tarjeta de video independiente con 2GB de memoria de múltiples salidas, sistema operativo Windows 11 PRO y garantía mínima de 3 años con servicio en sitio | Und | 1
25 | PC tipo AIO (todo en uno) con pantalla mínimo de 21” con procesador Intel Core i5 o AMD Ryzen 5 o superior, 16 GB RAM, almacenamiento en disco de 1TB con salida de vídeo adicional HDMI, sistema operativo Windows 11 PRO y garantía mínima de 3 años. | Und | 1
26 | Monitor de uso continuo (7/24) resolución FULL HD de 43”, brillo 500nits, entrada HDMI, para instalación en pared con soporte tipo VESA. | Und | 1
27 | Switch de red administrable de 24 puertos GB, capa III con capacidad PoE+ de 156W, debe incluir su licenciamiento para su administración y actualización con garantía de 3 años | Und | 1
28 | Contrato de soporte extendido para switch PoE 156W de red para garantía de 3 años | Und | 1
29 | Gabinete cerrado con rack interno de 19” de por lo menos 1m de alto con cierre con llave | Und | 1
30 | Cable de red blindado tipo FTP o F/UTP para exteriores categoría 6A LS0H, rollo de 305m | Rollo | 1
31 | Herraje para Patch panel blindado CAT 6A de 24 puertos | Und | 1
32 | Jack para Patch panel blindado CAT 6A de 24 puertos | Und | 9
33 | Patchcord blindado FTP o F/UTP categoría 6A de 1m | Und | 19
34 | Organizador de cableado horizontal para rack de 1 RMS | Und | 3
35 | Elaboración de marquillas para cableado estructurado monocromática | Und | 56
36 | Tubo IMC diámetro 3/4 pulgada longitud 3 metros. | Und | 7
37 | Tubo EMT diámetro 3/4 pulgada longitud 3 metros. | Und | 59
Valor en pesos colombianos |  | Subtotal
IVA 19%
Gran total
Servicios de instalación CCTV – CB3
Estación CB3
Item | Descripción | Medida | cant | Valor Unitario | Total
1 | Servicio de Instalación y configuración de todos los puntos de CCTV, incluye configuración sistema de grabación NVR y de estación de monitoreo, incluye: instalación de cámaras con sus accesorios, suministro de equipos para trabajo en. | Unidad | 8
2 | Servicio de Instalación y configuración sistema de control de acceso y tiempo y asistencia para 4 bodegas e ingreso a la estación, incluye: accesorios de instalación. | Unidad | 2
3 | Servicio de instalación de tuberías metálicas (IMC/EMT) para canalización de cableado de datos en interiores y exteriores, incluye accesorios de instalación, suministro de equipos para trabajo en alturas. | Metro | 195
4 | Servicio de instalación cable de datos UTP/FTP, incluye accesorios de cableado y conectorización, incluyendo el suministro de equipos para trabajo en alturas. | Metro | 305
Valor en pesos colombianos |  | subtotal
Administración
Utilidad
Total

## CB4 - Campo Valdés v2
Suministro de equipos y materiales CCTV – CB4 - Campo Valdés
Ítem | Descripción general | Medida | Cant | Valor Unitario | Total
1 | Cámara para exteriores tipo bala resolución 4MP D/N, lente varifocal motorizado 2.8-12mm, iluminador IR de 50m, WDR 120db, compresión H265+, protección IP66 | Und | 3
2 | Cámara IP resolución 4mp domo, lente varifocal motorizada, iluminador ir de 30m, WDR 120 db, compresión H265+, protección IK10 IP67, con entrada de audio y alarma | Und | 4
3 | Cámara IP hemisférica (fisheye) resolución 5MP, visión panorámica 180°-360°, iluminador ir de 8m, compresión H265+, WDR 120 db. | Und | 2
4 | NVR para resoluciones hasta 8 MP de 16 canales, capacidad de 4 bahías de disco hasta de 6tb c/u, switch de red embebido de 16 puertos PoE+ con alcance de 300 metros, salida de vídeo HDMI/VGA, compresión H265+/30fps. | Und | 1
5 | Software para la administración del sistema de seguridad que administre el sistema de vídeo hasta 16 canales, el sistema de control de acceso y el sistema de tiempo y asistencia, debe incluir las licencias de funcionamiento suficientes para todos los equipos y funciones a implementar y ser expandible tanto en funciones como en equipos administrados. El licenciamiento de este debe ser vitalicio para los componentes adquiridos y tener acceso a actualizaciones de software y firmware por parte del fabricante durante la garantía del sistema más año adicional | Glb | 1
6 | Terminal de control de acceso tipo stand alone por biometría con reconocimiento facial rápido, nivel de protección IP65 y hasta 1.5 mts en lectura, con funciones de video portero y lector de tarjetas mirfare, capacidad para 1500 rostros, 1500 tarjetas, apertura por código QR. | Und | 1
7 | Terminal control de acceso tipo stand alone por biométrica con lectura de huella digital y/o tarjeta mifare, conectividad ETH, Wi-Fi, pantalla LCD, puertos TCP/IP, RS-485 y Wiegand, capacidad 3.000 huellas - 3.000 tarjetas - 100.000 eventos. | Und | 1
8 | Lector de tarjetas mifare (tipo esclavo), conectividad IP, RS485 y Wiegand (W26/W34), con alama aprueba de manipulaciones. | Und | 2
9 | Lector de tarjetas para escritorio tipo EM y mifare con conectividad USB. | Und | 1
10 | Botón pulsador para salida de emergencia con tapa. | Und | 2
11 | Tarjeta de proximidad mifare delgada. | Und | 100
12 | Electroimán para 1 puerta, capacidad 300 kg con su fuente. | Und | 2
13 | Soporte tipo Z para electroimán | Und | 2
14 | Licencia de control de acceso para puerta | Und | 2
15 | Licencia para añadir módulo de tiempo y asistencia al control de acceso. | Und | 1
16 | Licencia para manejo de visitantes | Und | 1
17 | Disco duro tipo SAS, de 10TB, transferencia 12gbps, 7.2kRPM optimizado para CCTV | Und | 1
18 | Fuente de alimentación heavy duty entrada 110/220 VAC, salida 11-15VDC hasta 16 amperios. | Und | 1
19 | Cámara WEB para equipo de escritorio con conexión USB | Und | 1
20 | Lector de código de barras 2D para escritorio, conexión USB, compatible con la lectura de la cédula colombiana | Und | 1
21 | UPS tipo OnLine monofásica entrada a 115 VAC, salida 115 VAC regulada, con capacidad de 3000VA/2700W, con tiempo de soporte de 15 minutos a carga completa, banco de baterías interno | Und | 1
22 | UPS tipo escritorio monofásica entrada 115VAC, salida 115VAC con regulador de voltaje de 1500VA de capacidad, tiempo de soporte 10 minutos a plena carga. | Und | 1
23 | Gato hidráulico para cierre de puertas hasta de 85Kgr con sus accesorios de montaje | Und | 1
24 | PC tipo estación de trabajo con procesador Intel Core i5 gen 11 o superior, 16GB RAM, almacenamiento en disco de 1TB, tarjeta de video independiente con 2GB de memoria de múltiples salidas, sistema operativo Windows 11 PRO y garantía mínima de 3 años con servicio en sitio | Und | 1
25 | PC tipo AIO (todo en uno) con pantalla mínimo de 21” con procesador Intel Core i5 o AMD Ryzen 5 o superior, 16 GB RAM, almacenamiento en disco de 1TB con salida de vídeo adicional HDMI, sistema operativo Windows 11 PRO y garantía mínima de 3 años. | Und | 1
26 | Monitor de uso continuo (7/24) resolución FULL HD de 43”, brillo 500nits, entrada HDMI, para instalación en pared con soporte tipo VESA. | Und | 1
27 | Switch de red administrable de 24 puertos GB, capa III con capacidad PoE+ de 156W, debe incluir su licenciamiento para su administración y actualización con garantía de 3 años | Und | 1
28 | Contrato de soporte extendido para switch PoE 156W de red para garantía de 3 años | Und | 1
29 | Gabinete cerrado con rack interno de 19” de por lo menos 1m de alto con cierre con llave | Und | 1
30 | Cable de red blindado tipo FTP o F/UTP para exteriores categoría 6A LS0H, rollo de 305m | Rollo | 2
31 | Herraje para Patch panel blindado CAT 6A de 24 puertos | Und | 1
32 | Jack para Patch panel blindado CAT 6A de 24 puertos | Und | 10
33 | Patchcord blindado FTP o F/UTP categoría 6A de 1m | Und | 21
34 | Organizador de cableado horizontal para rack de 1 RMS | Und | 3
35 | Elaboración de marquillas para cableado estructurado monocromática | Und | 62
36 | Tubo IMC diámetro 3/4 pulgada longitud 3 metros. | Und | 5
37 | Tubo EMT diámetro 3/4 pulgada longitud 3 metros. | Und | 116
Subtotal
IVA 19%
Gran total
Servicios de instalación CCTV – CB4
Estación
Item | Descripción | Medida | Cant | Valor Unitario | Total
1 | Servicio de Instalación y configuración de todos los puntos de CCTV, incluye configuración sistema de grabación NVR y de estación de monitoreo, incluye: instalación de cámaras con sus accesorios, suministro de equipos para trabajo en. | Unidad | 9
2 | Servicio de Instalación y configuración sistema de control de acceso y tiempo y asistencia para 4 bodegas e ingreso a la estación, incluye: accesorios de instalación. | Unidad | 2
3 | Servicio de instalación de tuberías metálicas (IMC/EMT) para canalización de cableado de datos en interiores y exteriores, incluye accesorios de instalación, suministro de equipos para trabajo en alturas. | Metro | 363
4 | Servicio de instalación cable de datos UTP/FTP, incluye accesorios de cableado y conectorización, incluyendo el suministro de equipos para trabajo en alturas. | Metro | 610
Valor en Pesos Colombianos |  | subtotal
Administración
Utilidad
Total

## CB7 - Floresta V2
Suministro de equipos y materiales CCTV – CB7 - Floresta
Ítem | Descripción general | Medida | Cant | Valor Unitario | Total
1 | Cámara para exteriores tipo bala resolución 4MP D/N, lente varifocal motorizado 2.8-12mm, iluminador IR de 50m, WDR 120db, compresión H265+, protección IP66 | Und | 1
2 | Cámara IP resolución 4mp domo, lente varifocal motorizada, iluminador ir de 30m, WDR 120 db, compresión H265+, protección IK10 IP67, con entrada de audio y alarma | Und | 4
3 | Cámara IP hemisférica (fisheye) resolución 5MP, visión panorámica 180°-360°, iluminador ir de 8m, compresión H265+, WDR 120 db. | Und | 1
4 | NVR para resoluciones hasta 8 MP de 16 canales, capacidad de 4 bahías de disco hasta de 6tb c/u, switch de red embebido de 16 puertos PoE+ con alcance de 300 metros, salida de vídeo HDMI/VGA, compresión H265+/30fps. | Und | 1
5 | Software para la administración del sistema de seguridad que administre el sistema de vídeo hasta 16 canales, el sistema de control de acceso y el sistema de tiempo y asistencia, debe incluir las licencias de funcionamiento suficientes para todos los equipos y funciones a implementar y ser expandible tanto en funciones como en equipos administrados. El licenciamiento de este debe ser vitalicio para los componentes adquiridos y tener acceso a actualizaciones de software y firmware por parte del fabricante durante la garantía del sistema más año adicional | Glb | 1
6 | Terminal de control de acceso tipo stand alone por biometría con reconocimiento facial rápido, nivel de protección IP65 y hasta 1.5 mts en lectura, con funciones de video portero y lector de tarjetas mirfare, capacidad para 1500 rostros, 1500 tarjetas, apertura por código QR. | Und | 1
7 | Terminal control de acceso tipo stand alone por biométrica con lectura de huella digital y/o tarjeta mifare, conectividad ETH, Wi-Fi, pantalla LCD, puertos TCP/IP, RS-485 y Wiegand, capacidad 3.000 huellas - 3.000 tarjetas - 100.000 eventos. | Und | 1
8 | Lector de tarjetas mifare (tipo esclavo), conectividad IP, RS485 y Wiegand (W26/W34), con alama aprueba de manipulaciones. | Und | 2
9 | Lector de tarjetas para escritorio tipo EM y mifare con conectividad USB. | Und | 1
10 | Botón pulsador para salida de emergencia con tapa. | Und | 2
11 | Tarjeta de proximidad mifare delgada. | Und | 100
12 | Electroimán para 1 puerta, capacidad 300 kg con su fuente. | Und | 2
13 | Soporte tipo Z para electroimán | Und | 2
14 | Licencia de control de acceso para puerta | Und | 2
15 | Licencia para añadir módulo de tiempo y asistencia al control de acceso. | Und | 1
16 | Licencia para manejo de visitantes | Und | 1
17 | Disco duro tipo SAS, de 10TB, transferencia 12gbps, 7.2kRPM optimizado para CCTV | Und | 1
18 | Fuente de alimentación heavy duty entrada 110/220 VAC, salida 11-15VDC hasta 16 amperios. | Und | 1
19 | Cámara WEB para equipo de escritorio con conexión USB | Und | 1
20 | Lector de código de barras 2D para escritorio, conexión USB, compatible con la lectura de la cédula colombiana | Und | 1
21 | UPS tipo OnLine monofásica entrada a 115 VAC, salida 115 VAC regulada, con capacidad de 3000VA/2700W, con tiempo de soporte de 15 minutos a carga completa, banco de baterías interno | Und | 1
22 | UPS tipo escritorio monofásica entrada 115VAC, salida 115VAC con regulador de voltaje de 1500VA de capacidad, tiempo de soporte 10 minutos a plena carga. | Und | 1
23 | Gato hidráulico para cierre de puertas hasta de 85Kgr con sus accesorios de montaje | Und | 2
24 | PC tipo estación de trabajo con procesador Intel Core i5 gen 11 o superior, 16GB RAM, almacenamiento en disco de 1TB, tarjeta de video independiente con 2GB de memoria de múltiples salidas, sistema operativo Windows 11 PRO y garantía mínima de 3 años con servicio en sitio | Und | 1
25 | PC tipo AIO (todo en uno) con pantalla mínimo de 21” con procesador Intel Core i5 o AMD Ryzen 5 o superior, 16 GB RAM, almacenamiento en disco de 1TB con salida de vídeo adicional HDMI, sistema operativo Windows 11 PRO y garantía mínima de 3 años. | Und | 1
26 | Monitor de uso continuo (7/24) resolución FULL HD de 43”, brillo 500nits, entrada HDMI, para instalación en pared con soporte tipo VESA. | Und | 1
27 | Switch de red administrable de 24 puertos GB, capa III con capacidad PoE+ de 156W, debe incluir su licenciamiento para su administración y actualización con garantía de 3 años | Und | 1
28 | Contrato de soporte extendido para switch PoE 156W de red para garantía de 3 años | Und | 1
29 | Gabinete cerrado con rack interno de 19” de por lo menos 1m de alto con cierre con llave | Und | 1
30 | Cable de red blindado tipo FTP o F/UTP para exteriores categoría 6A LS0H, rollo de 305m | Rollo | 1
31 | Herraje para Patch panel blindado CAT 6A de 24 puertos | Und | 1
32 | Jack para Patch panel blindado CAT 6A de 24 puertos | Und | 7
33 | Patchcord blindado FTP o F/UTP categoría 6A de 1m | Und | 15
34 | Organizador de cableado horizontal para rack de 1 RMS | Und | 3
35 | Elaboración de marquillas para cableado estructurado monocromática | Und | 44
36 | Tubo IMC diámetro 3/4 pulgada longitud 3 metros. | Und | 10
37 | Tubo EMT diámetro 3/4 pulgada longitud 3 metros. | Und | 62
Subtotal
IVA 19%
Gran total
Estación
Item | Descripción | Medida | Cant | Valor Unitario | Total
1 | Servicio de Instalación y configuración de todos los puntos de CCTV, incluye configuración sistema de grabación NVR y de estación de monitoreo, incluye: instalación de cámaras con sus accesorios, suministro de equipos para trabajo en. | Unidad | 6
2 | Servicio de Instalación y configuración sistema de control de acceso y tiempo y asistencia para 4 bodegas e ingreso a la estación, incluye: accesorios de instalación. | Unidad | 2
3 | Servicio de instalación de tuberías metálicas (IMC/EMT) para canalización de cableado de datos en interiores y exteriores, incluye accesorios de instalación, suministro de equipos para trabajo en alturas. | Metro | 215
4 | Servicio de instalación cable de datos UTP/FTP, incluye accesorios de cableado y conectorización, incluyendo el suministro de equipos para trabajo en alturas. | Metro | 305
subtotal
Administración
Utilidad
Total

## CB6 - 12 de Octubre_v2
Suministro de equipos y materiales CCTV – CB6 - 12 de Octubre
Ítem | Descripción general | Medida | Cant | Valor Unitario | Total
1 | Cámara para exteriores tipo bala resolución 4MP D/N, lente varifocal motorizado 2.8-12mm, iluminador IR de 50m, WDR 120db, compresión H265+, protección IP66 | Und | 5
2 | Cámara IP resolución 4mp domo, lente varifocal motorizada, iluminador ir de 30m, WDR 120 db, compresión H265+, protección IK10 IP67, con entrada de audio y alarma | Und | 3
3 | Cámara IP hemisférica (fisheye) resolución 5MP, visión panorámica 180°-360°, iluminador ir de 8m, compresión H265+, WDR 120 db. | Und | 1
4 | NVR para resoluciones hasta 8 MP de 16 canales, capacidad de 4 bahías de disco hasta de 6tb c/u, switch de red embebido de 16 puertos PoE+ con alcance de 300 metros, salida de vídeo HDMI/VGA, compresión H265+/30fps. | Und | 1
5 | Software para la administración del sistema de seguridad que administre el sistema de vídeo hasta 16 canales, el sistema de control de acceso y el sistema de tiempo y asistencia, debe incluir las licencias de funcionamiento suficientes para todos los equipos y funciones a implementar y ser expandible tanto en funciones como en equipos administrados. El licenciamiento de este debe ser vitalicio para los componentes adquiridos y tener acceso a actualizaciones de software y firmware por parte del fabricante durante la garantía del sistema más año adicional | Glb | 1
6 | Terminal de control de acceso tipo stand alone por biometría con reconocimiento facial rápido, nivel de protección IP65 y hasta 1.5 mts en lectura, con funciones de video portero y lector de tarjetas mirfare, capacidad para 1500 rostros, 1500 tarjetas, apertura por código QR. | Und | 1
7 | Terminal control de acceso tipo stand alone por biométrica con lectura de huella digital y/o tarjeta mifare, conectividad ETH, Wi-Fi, pantalla LCD, puertos TCP/IP, RS-485 y Wiegand, capacidad 3.000 huellas - 3.000 tarjetas - 100.000 eventos. | Und | 1
8 | Lector de tarjetas mifare (tipo esclavo), conectividad IP, RS485 y Wiegand (W26/W34), con alama aprueba de manipulaciones. | Und | 2
9 | Lector de tarjetas para escritorio tipo EM y mifare con conectividad USB. | Und | 1
10 | Botón pulsador para salida de emergencia con tapa. | Und | 2
11 | Tarjeta de proximidad mifare delgada. | Und | 100
12 | Electroimán para 1 puerta, capacidad 300 kg con su fuente. | Und | 2
13 | Soporte tipo Z para electroimán | Und | 2
14 | Licencia de control de acceso para puerta | Und | 2
15 | Licencia para añadir módulo de tiempo y asistencia al control de acceso. | Und | 1
16 | Licencia para manejo de visitantes | Und | 1
17 | Disco duro tipo SAS, de 10TB, transferencia 12gbps, 7.2kRPM optimizado para CCTV | Und | 1
18 | Fuente de alimentación heavy duty entrada 110/220 VAC, salida 11-15VDC hasta 16 amperios. | Und | 1
19 | Cámara WEB para equipo de escritorio con conexión USB | Und | 1
20 | Lector de código de barras 2D para escritorio, conexión USB, compatible con la lectura de la cédula colombiana | Und | 1
21 | UPS tipo OnLine monofásica entrada a 115 VAC, salida 115 VAC regulada, con capacidad de 3000VA/2700W, con tiempo de soporte de 15 minutos a carga completa, banco de baterías interno | Und | 1
22 | UPS tipo escritorio monofásica entrada 115VAC, salida 115VAC con regulador de voltaje de 1500VA de capacidad, tiempo de soporte 10 minutos a plena carga. | Und | 1
23 | Gato hidráulico para cierre de puertas hasta de 85Kgr con sus accesorios de montaje | Und | 1
24 | PC tipo estación de trabajo con procesador Intel Core i5 gen 11 o superior, 16GB RAM, almacenamiento en disco de 1TB, tarjeta de video independiente con 2GB de memoria de múltiples salidas, sistema operativo Windows 11 PRO y garantía mínima de 3 años con servicio en sitio | Und | 1
25 | PC tipo AIO (todo en uno) con pantalla mínimo de 21” con procesador Intel Core i5 o AMD Ryzen 5 o superior, 16 GB RAM, almacenamiento en disco de 1TB con salida de vídeo adicional HDMI, sistema operativo Windows 11 PRO y garantía mínima de 3 años. | Und | 1
26 | Monitor de uso continuo (7/24) resolución FULL HD de 43”, brillo 500nits, entrada HDMI, para instalación en pared con soporte tipo VESA. | Und | 1
27 | Switch de red administrable de 24 puertos GB, capa III con capacidad PoE+ de 156W, debe incluir su licenciamiento para su administración y actualización con garantía de 3 años | Und | 1
28 | Contrato de soporte extendido para switch PoE 156W de red para garantía de 3 años | Und | 1
29 | Gabinete cerrado con rack interno de 19” de por lo menos 1m de alto con cierre con llave | Und | 1
30 | Cable de red blindado tipo FTP o F/UTP para exteriores categoría 6A LS0H, rollo de 305m | Rollo | 2
31 | Herraje para Patch panel blindado CAT 6A de 24 puertos | Und | 1
32 | Jack para Patch panel blindado CAT 6A de 24 puertos | Und | 10
33 | Patchcord blindado FTP o F/UTP categoría 6A de 1m | Und | 21
34 | Organizador de cableado horizontal para rack de 1 RMS | Und | 3
35 | Elaboración de marquillas para cableado estructurado monocromática | Und | 62
36 | Tubo IMC diámetro 3/4 pulgada longitud 3 metros. | Und | 12
37 | Tubo EMT diámetro 3/4 pulgada longitud 3 metros. | Und | 80
Valor en pesos colombianos |  | Subtotal
IVA 19%
Gran total
Servicios de instalación CCTV – CB3
Estación CB3
Item | Descripción | Medida | Cant | Valor Unitario | Total
1 | Servicio de Instalación y configuración de todos los puntos de CCTV, incluye configuración sistema de grabación NVR y de estación de monitoreo, incluye: instalación de cámaras con sus accesorios, suministro de equipos para trabajo en. | Unidad | 9
2 | Servicio de Instalación y configuración sistema de control de acceso y tiempo y asistencia para 4 bodegas e ingreso a la estación, incluye: accesorios de instalación. | Unidad | 2
3 | Servicio de instalación de tuberías metálicas (IMC/EMT) para canalización de cableado de datos en interiores y exteriores, incluye accesorios de instalación, suministro de equipos para trabajo en alturas. | Metro | 275
4 | Servicio de instalación cable de datos UTP/FTP, incluye accesorios de cableado y conectorización, incluyendo el suministro de equipos para trabajo en alturas. | Metro | 610
valor en pesos colombianos |  | Subtotal
Administración
Utilidad
Total

## RESUMEN
SOLICITUD DE COTIZACIÓN
Oferta | Suministros |  |  | Instalación |  |  |  | Gran total
| Valor | IVA | Total | Valor | Utilidad | Administración | Total
CCTV CB1 - Guayabal | 0 | 0 | 0 | 0 | 0 | 0 | 0 | 0
CCTV CB3 - Buenos Aires | 0 | 0 | 0 | 0 | 0 | 0 | 0 | 0
CCTV CB4 - Campo Valdés | 0 | 0 | 0 | 0 | 0 | 0 | 0 | 0
CCTV CB6 - 12 de Octubre | 0 | 0 | 0 | 0 | 0 | 0 | 0 | 0
CCTV CB7 - Floresta | 0 | 0 | 0 | 0 | 0 | 0 | 0 | 0
Resumen | 0 | 0 | 0 | 0 | 0 | 0 | 0 | 0
EMPRESA: NIT: REPRESENTANTE LEGAL: ________________ VALOR TOTAL EN LETRAS: ______________________ OBSERVACIONES:______________ FIRMA DEL REPRESENTATE LEGAL:________________ TIEMPO DE ENTREGA O EJECUCIÓN:______________