## Chequeo (CB1)
ANEXO No. 8 ESPECIFICACIONES TÉCNICAS Y CUMPLIMIENTO
Item | Tipo de ítem |  | Especificación |  | Ofertado | Cumple |  | Anotaciones
| Dato | Valor | Característica | Descripción |  | Si | No
1 | Clase | Equipo | Tipo de cámara | Digital IP
| Función | Video | Presentación | Bala
| Fabricante |  | Tipo de ambiente | Exteriores
| Modelo |  | Resolución sensor | 4 megapixeles
| Cantidad | 11 | Visión | Dia y Noche
|  |  | Tipo de lente | Varifocal motorizado
|  |  | Distancia de enfoque | 2.8mm a 12mm
|  |  | Iluminación IR | 50 metros
|  |  | WDR | 120db
|  |  | Compresión de video | H265
|  |  | Protección equipo | IP66
|  |  | Alimentación | PoE / PoE+
2 | Clase | Equipo | Tipo de cámara | Digital IP
| Función | Video | Presentación | Domo
| Fabricante |  | Tipo de ambiente | Interiores
| Modelo |  | Resolución sensor | 4 megapixeles
| Cantidad | 5 | Visión | Dia y Noche
|  |  | Tipo de lente | Varifocal motorizado
|  |  | Distancia de enfoque | 2.8mm a 12mm
|  |  | Iluminación IR | 30 metros
|  |  | WDR | 120db
|  |  | Compresión de video | H265
|  |  | Protección equipo | IP66
|  |  | Alimentación | PoE / PoE+
3 | Clase | Equipo | Tipo de cámara | Digital IP
| Función | Video | Presentación | Hemisférica (fisheye)
| Fabricante |  | Tipo de ambiente | Interiores
| Modelo |  | Resolución sensor | 5 megapixeles
| Cantidad | 1 | Visión | Dia y Noche
|  |  | Tipo de lente | Fijo
|  |  | Distancia de enfoque | 1.05mm
|  |  | Iluminación IR | 8 metros
|  |  | WDR | 120db
|  |  | Compresión de video | H265
|  |  | Protección equipo | IP66
|  |  | Alimentación | PoE / PoE+
4 | Clase | Equipo | Tipo de grabador | NVR
| Función | Video | Canales de video IP | 32
| Fabricante |  | Decodificación | H265
| Modelo |  | Resolución grabación | Hasta 8MP
| Cantidad | 1 | Reproducción simultánea | Hasta 16 canales
|  |  | Bahias de discos | 4
|  |  | Capacidad por disco | 6TB
|  |  | Salidas de video | HDMI y VGA
|  |  | Swich enbebido | 16 puertos PoE
|  |  | Capacidad PoE | Hasta 200W
5 | Clase | Software | Tipo de aplicativo | Servidor
| Función | Video y acceso | Funcionalidad | Administración VMS y Acceso
| Fabricante |  | Capacidad canales video IP | Mínimo 32
| Modelo |  | Licencia equipos | Cámaras y lectores expandible
| Cantidad | 1 | Licencia usuarios | No limitado
|  |  | Tipo de licenciamiento | Vitalicio
|  |  | Tiempo de actualizaciones | Garantía + 1 año
6 | Clase | Equipo | Tipo de control de acceso | Stand alone
| Función | Control de acceso | Validación primaria | Biométrica fascial
| Fabricante |  | Validación secundaria | Tarjeta proximidad Mirfare
| Modelo |  | Distancia lectura | hasta 1.5 metros
| Cantidad | 1 | Capacidad de rostros | Hasta 1500
|  |  | Comunicación | IP / Serial
|  |  | Alimentación | PoE
|  |  | Nivel de protección | IP65
7 | Clase | Equipo | Tipo de control de acceso | Stand alone
| Función | Control de acceso | Validación primaria | Biométrica huella
| Fabricante |  | Validación secundaria | Tarjeta proximidad Mirfare
| Modelo |  | Distancia lectura | hasta 1.5 metros
| Cantidad | 4 | Capacidad de rostros | Hasta 1500
|  |  | Comunicación | IP / Serial
|  |  | Alimentación | PoE
|  |  | Nivel de protección | IP65
8 | Clase | Equipo | Tipo de control de acceso | Esclavo
| Función | Control de acceso | Validación primaria | Tarjeta proximidad Mirfare
| Fabricante |  | Distancia lectura | hasta 5 centímetros
| Modelo |  | Alarma por manipulación | Tamper
| Cantidad | 5 | Comunicación | IP / Serial / Wiegand
|  |  | Alimentación | 12V
|  |  | Nivel de protección | IP65
9 | Clase | Equipo | Tipo de control de acceso | Esclavo
| Función | Control de acceso | Validación primaria | Tarjeta proximidad Mirfare
| Fabricante |  | Distancia lectura | hasta 5 centímetros
| Modelo |  | Comunicación | USB
| Cantidad | 5
10 | Clase | Accesorio | Tipo accesorio | Botón pulsador de salida de emergencia
| Función | Control de acceso | Protección de activación | Vidrio por rotura en emergencia
| Fabricante |  | Tipo de pulsador | un contacto NC/NO
| Modelo |  | Capacidad | hasta 36VDC y 36 Amps
Cantidad
11 | Clase | Accesorio | Tipo accesorio | Tarjeta proximidad
| Función | Control de acceso | Clase | Mirfare
| Fabricante |  | Frecuencia | 13.5MHz
| Modelo |  | Material | PVC
| Cantidad | 1 | Distancia de lectura | Hasta 10 cm
12 | Clase | Accesorio | Tipo accesorio | Electroimán puerta sencilla
| Función | Control de acceso | Fuerza | 272Kgr / 599.8 lb
| Fabricante |  | Alimentación | 12/24VDC
| Modelo |  | Indicador de estado | Tipo LED
Cantidad
13 | Clase | Accesorio | Tipo accesorio | Soporte
| Función | Control de acceso | Material | Aluminio
Fabricante
Modelo
Cantidad
14 | Clase | Software | Tipo aplicativo | Licencia
| Función | Control de acceso | Funcionalidad | Control de acceso, puerta
| Fabricante |  | Tipo de licenciamiento | Vitalicio, 1 puerta
Modelo
Cantidad
15 | Clase | Software | Tipo aplicativo | Licencia
| Función | Control de acceso | Funcionalidad | Tiempo y asistencia
| Fabricante |  | Tipo de licenciamiento | Vitalicio, ampliación funciones
Modelo
Cantidad
16 | Clase | Software | Tipo aplicativo | Licencia
| Función | Control de acceso | Funcionalidad | Control de visitantes
| Fabricante |  | Tipo de licenciamiento | Vitalicio, ampliación funciones
Modelo
Cantidad
17 | Clase | Equipo | Tipo de equipo | Disco duro mecánico
| Función | Almacenamiento | Capacidad | 10 TB
| Fabricante |  | Interfaz | SATA/SAS 12gbps
| Modelo |  | Velocidad de giro | 7,200 RPM
| Cantidad |  | Optimización | CCTV
18 | Clase | Accesorio | Tipo accesorio | Fuente de alimentación
| Función | Control de acceso | Tipo fuente | Conmutada
| Fabricante |  | Voltaje entrada | 110/220 VAC
| Modelo |  | Voltaje salida | 11 - 15 VDC
| Cantidad |  | Capacidad | 16 amperios
19 | Clase | Accesorio | Tipo accesorio | Cámara WEB
| Función | Control de acceso | Resolución | HD
| Fabricante |  | Interfaz | USB
Modelo
Cantidad
20 | Clase | Accesorio | Tipo accesorio | Lector de códigos de barras
| Función | Control de acceso | Resolución | 1D / 2D
| Fabricante |  | Interfaz | USB
| Modelo |  | Encriptación | Cédula colombiana
Cantidad
21 | Clase | Equipo | Tipo de equipo | UPS Online
| Función | Soporte energético | Capacidad | 3 KVA
| Fabricante |  | Voltaje de entrada | Monofásico 115 VAC
| Modelo |  | Voltaje de salida | Regulado 115VAC
| Cantidad |  | Tiempo de soporte | 15 minutos a carga completa
22 | Clase | Equipo | Tipo de equipo | UPS regulada
| Función | Soporte energético | Capacidad | 1.5 KVA
| Fabricante |  | Voltaje de entrada | Monofásico 115 VAC
| Modelo |  | Voltaje de salida | Regulado 115VAC
| Cantidad |  | Tiempo de soporte | 10 minutos a carga completa
23 | Clase | Accesorio | Tipo accesorio | Gato hidráulico para puerta de una hoja
| Función | Control de acceso | Fuerza | 85 Kgr
Fabricante
Modelo
Cantidad
24 | Clase | Equipo | Tipo de equipo | Estación de trabajo
| Función | Procesamiento de datos | Presentación | Small Form Factor (SFF)
| Fabricante |  | Procesador | Intel Core i5 o AMD Ryzen 5
| Modelo |  | Memoria RAM | 16 GB
| Cantidad |  | Almacenamiento | 1 TB
|  |  | Memoria RAM video | 2 GB
|  |  | Conectividad | ETH / GB
|  |  | Salidas de video | HDMI o DisplayPort
|  |  | Sistema operativo | Windows 11 Pro
|  |  | Soporte por garantía | 3 años
25 | Clase | Equipo | Tipo de equipo | Equipo de escritorio
| Función | Procesamiento de datos | Presentación | Todo en Uno (AIO)
| Fabricante |  | Procesador | Intel Core i5 o AMD Ryzen 5
| Modelo |  | Memoria RAM | 16 GB
| Cantidad |  | Almacenamiento | 1 TB
|  |  | Pantalla integrada | 21 pulgadas
|  |  | Conectividad | ETH / GB
|  |  | Salidas de video | HDMI
|  |  | Sistema operativo | Windows 11 Pro
|  |  | Soporte por garantía | 3 años
26 | Clase | Equipo | Tipo de equipo | Monitor industrial
| Función | Visualización | Resolución | Full HD
| Fabricante |  | Tamaño | 43 pulgadas
| Modelo |  | Ciclo de trabajo | 24 horas
| Cantidad |  | Entrada de video | HDMI
|  |  | Tipo de soporte | VESA
|  |  | Brillo | 500 nits
27 | Clase | Equipo | Tipo de equipo | Switch de red administrable
| Función | Conectividad de red | Cantidad de puertos | 24 puertos ETH/GB
| Fabricante |  | Capa de red | Capa III
| Modelo |  | Capacidad PoE | hasta 360W
| Cantidad |  | Tipo de montaje | Para rack estándar de 19 pulgadas
28 | Clase | Software | Tipo aplicativo | Licencia
| Función | Conectividad de red | Funcionalidad | Soporte
| Fabricante |  | Tipo de licenciamiento | Actualización y soporte por 3 años
Modelo
Cantidad
29 | Clase | Accesorio | Tipo de accesorio | Gabinete cerrado con rack interno
| Función | Ubicación equipos | Material | Acero, acabado en pintura
| Fabricante |  | Ancho interno | 19 pulgadas
| Modelo |  | Altura | 12 RMS
| Cantidad |  | Tipo de puerta | Metálica ranurada
|  |  | Seguridad | Llave mecánica de clave
30 | Clase | Accesorio | Tipo de accesorio | Cable de par trenzado
| Función | Conectividad de red | Tipo | 4 pares FTP o F/UTP
| Fabricante |  | Categoría | 6 / 6+ / 6A
| Modelo |  | Ubicación | Interiores
Cantidad
31 | Clase | Accesorio | Tipo de accesorio | Patch panel
| Función | Conectividad de red | Tipo | FTP o F/UTP para rack de 19"
| Fabricante |  | Categoría | 6 / 6+ / 6A
| Modelo |  | Capacidad | 24 puertos
Cantidad
32 | Clase | Accesorio | Tipo de accesorio | Jack modular RJ45
| Función | Conectividad de red | Tipo | FTP o F/UTP
| Fabricante |  | Categoría | 6 / 6+ / 6A
Modelo
Cantidad
33 | Clase | Accesorio | Tipo de accesorio | Patch cord
| Función | Conectividad de red | Tipo | FTP o F/UTP
| Fabricante |  | Categoría | 6 / 6+ / 6A
| Modelo |  | Longitud | 1 metro
Cantidad
34 | Clase | Accesorio | Tipo de accesorio | Organizador
| Función | Cableado estructurado | Tipo | Plastico
| Fabricante |  | Altura | 1 RU
| Modelo |  | Longitud | 19 pulgadas
Cantidad
35 | Clase | Accesorio | Tipo de accesorio | Marquilla autoadhesiva
| Función | Cableado estructurado | Tipo | Polietileno
| Fabricante |  | Altura | 1/2 pulgada / 12 mm
Modelo
Cantidad
36 | Clase | Accesorio | Tipo de accesorio | Tubería
| Función | Cableado estructurado | Material | Acero galvanizado
| Fabricante |  | Calibre | 3/4 de pulgada
| Modelo |  | Denominación | IMC roscado
Cantidad
37 | Clase | Accesorio | Tipo de accesorio | Tubería
| Función | Cableado estructurado | Material | Acero galvanizado
| Fabricante |  | Calibre | 3/4 de pulgada
| Modelo |  | Denominación | EMT
Cantidad

## Chequeo (CB3)
Item | Tipo de ítem |  | Especificación |  | Ofertado | Cumple |  | Anotaciones
| Dato | Valor | Característica | Descripción |  | Si | No
1 | Clase | Equipo | Tipo de cámara | Digital IP
| Función | Video | Presentación | Bala
| Fabricante |  | Tipo de ambiente | Exteriores
| Modelo |  | Resolución sensor | 4 megapixeles
| Cantidad |  | Visión | Dia y Noche
|  |  | Tipo de lente | Varifocal motorizado
|  |  | Distancia de enfoque | 2.8mm a 12mm
|  |  | Iluminación IR | 50 metros
|  |  | WDR | 120db
|  |  | Compresión de video | H265
|  |  | Protección equipo | IP66
|  |  | Alimentación | PoE / PoE+
2 | Clase | Equipo | Tipo de cámara | Digital IP
| Función | Video | Presentación | Domo
| Fabricante |  | Tipo de ambiente | Interiores
| Modelo |  | Resolución sensor | 4 megapixeles
| Cantidad |  | Visión | Dia y Noche
|  |  | Tipo de lente | Varifocal motorizado
|  |  | Distancia de enfoque | 2.8mm a 12mm
|  |  | Iluminación IR | 30 metros
|  |  | WDR | 120db
|  |  | Compresión de video | H265
|  |  | Protección equipo | IP66
|  |  | Alimentación | PoE / PoE+
3 | Clase | Equipo | Tipo de cámara | Digital IP
| Función | Video | Presentación | Hemisférica (fisheye)
| Fabricante |  | Tipo de ambiente | Interiores
| Modelo |  | Resolución sensor | 5 megapixeles
| Cantidad |  | Visión | Dia y Noche
|  |  | Tipo de lente | Fijo
|  |  | Distancia de enfoque | 1.05mm
|  |  | Iluminación IR | 8 metros
|  |  | WDR | 120db
|  |  | Compresión de video | H265
|  |  | Protección equipo | IP66
|  |  | Alimentación | PoE / PoE+
4 | Clase | Equipo | Tipo de grabador | NVR
| Función | Video | Canales de video IP | 16
| Fabricante |  | Decodificación | H265
| Modelo |  | Resolución grabación | Hasta 8MP
| Cantidad |  | Reproducción simultánea | Hasta 16 canales
|  |  | Bahias de discos | 4
|  |  | Capacidad por disco | 6TB
|  |  | Salidas de video | HDMI y VGA
|  |  | Swich enbebido | 16 puertos PoE
|  |  | Capacidad PoE | Hasta 200W
5 | Clase | Software | Tipo de aplicativo | Servidor
| Función | Video y acceso | Funcionalidad | Administración VMS y Acceso
| Fabricante |  | Capacidad canales video IP | Mínimo 16
| Modelo |  | Licencia equipos | Cámaras y lectores expandible
| Cantidad |  | Licencia usuarios | No limitado
|  |  | Tipo de licenciamiento | Vitalicio
|  |  | Tiempo de actualizaciones | Garantía + 1 año
6 | Clase | Equipo | Tipo de control de acceso | Stand alone
| Función | Control de acceso | Validación primaria | Biométrica fascial
| Fabricante |  | Validación secundaria | Tarjeta proximidad Mirfare
| Modelo |  | Distancia lectura | hasta 1.5 metros
| Cantidad |  | Capacidad de rostros | Hasta 1500
|  |  | Comunicación | IP / Serial
|  |  | Alimentación | PoE
|  |  | Nivel de protección | IP65
7 | Clase | Equipo | Tipo de control de acceso | Stand alone
| Función | Control de acceso | Validación primaria | Biométrica huella
| Fabricante |  | Validación secundaria | Tarjeta proximidad Mirfare
| Modelo |  | Distancia lectura | hasta 1.5 metros
| Cantidad |  | Capacidad de rostros | Hasta 1500
|  |  | Comunicación | IP / Serial
|  |  | Alimentación | PoE
|  |  | Nivel de protección | IP65
8 | Clase | Equipo | Tipo de control de acceso | Esclavo
| Función | Control de acceso | Validación primaria | Tarjeta proximidad Mirfare
| Fabricante |  | Distancia lectura | hasta 5 centímetros
| Modelo |  | Alarma por manipulación | Tamper
| Cantidad |  | Comunicación | IP / Serial / Wiegand
|  |  | Alimentación | 12V
|  |  | Nivel de protección | IP65
9 | Clase | Equipo | Tipo de control de acceso | Esclavo
| Función | Control de acceso | Validación primaria | Tarjeta proximidad Mirfare
| Fabricante |  | Distancia lectura | hasta 5 centímetros
| Modelo |  | Comunicación | USB
Cantidad
10 | Clase | Accesorio | Tipo accesorio | Botón pulsador de salida de emergencia
| Función | Control de acceso | Protección de activación | Vidrio por rotura en emergencia
| Fabricante |  | Tipo de pulsador | un contacto NC/NO
| Modelo |  | Capacidad | hasta 36VDC y 36 Amps
Cantidad
11 | Clase | Accesorio | Tipo accesorio | Tarjeta proximidad
| Función | Control de acceso | Clase | Mirfare
| Fabricante |  | Frecuencia | 13.5MHz
| Modelo |  | Material | PVC
| Cantidad |  | Distancia de lectura | Hasta 10 cm
12 | Clase | Accesorio | Tipo accesorio | Electroimán puerta sencilla
| Función | Control de acceso | Fuerza | 272Kgr / 599.8 lb
| Fabricante |  | Alimentación | 12/24VDC
| Modelo |  | Indicador de estado | Tipo LED
Cantidad
13 | Clase | Accesorio | Tipo accesorio | Soporte
| Función | Control de acceso | Material | Aluminio
Fabricante
Modelo
Cantidad
14 | Clase | Software | Tipo aplicativo | Licencia
| Función | Control de acceso | Funcionalidad | Control de acceso, puerta
| Fabricante |  | Tipo de licenciamiento | Vitalicio, 1 puerta
Modelo
Cantidad
15 | Clase | Software | Tipo aplicativo | Licencia
| Función | Control de acceso | Funcionalidad | Tiempo y asistencia
| Fabricante |  | Tipo de licenciamiento | Vitalicio, ampliación funciones
Modelo
Cantidad
16 | Clase | Software | Tipo aplicativo | Licencia
| Función | Control de acceso | Funcionalidad | Control de visitantes
| Fabricante |  | Tipo de licenciamiento | Vitalicio, ampliación funciones
Modelo
Cantidad
17 | Clase | Equipo | Tipo de equipo | Disco duro mecánico
| Función | Almacenamiento | Capacidad | 10 TB
| Fabricante |  | Interfaz | SATA/SAS 12gbps
| Modelo |  | Velocidad de giro | 7,200 RPM
| Cantidad |  | Optimización | CCTV
18 | Clase | Accesorio | Tipo accesorio | Fuente de alimentación
| Función | Control de acceso | Tipo fuente | Conmutada
| Fabricante |  | Voltaje entrada | 110/220 VAC
| Modelo |  | Voltaje salida | 11 - 15 VDC
| Cantidad |  | Capacidad | 16 amperios
19 | Clase | Accesorio | Tipo accesorio | Cámara WEB
| Función | Control de acceso | Resolución | HD
| Fabricante |  | Interfaz | USB
Modelo
Cantidad
20 | Clase | Accesorio | Tipo accesorio | Lector de códigos de barras
| Función | Control de acceso | Resolución | 1D / 2D
| Fabricante |  | Interfaz | USB
| Modelo |  | Encriptación | Cédula colombiana
Cantidad
21 | Clase | Equipo | Tipo de equipo | UPS Online
| Función | Soporte energético | Capacidad | 3 KVA
| Fabricante |  | Voltaje de entrada | Monofásico 115 VAC
| Modelo |  | Voltaje de salida | Regulado 115VAC
| Cantidad |  | Tiempo de soporte | 15 minutos a carga completa
22 | Clase | Equipo | Tipo de equipo | UPS regulada
| Función | Soporte energético | Capacidad | 1.5 KVA
| Fabricante |  | Voltaje de entrada | Monofásico 115 VAC
| Modelo |  | Voltaje de salida | Regulado 115VAC
| Cantidad |  | Tiempo de soporte | 10 minutos a carga completa
23 | Clase | Accesorio | Tipo accesorio | Gato hidráulico para puerta de una hoja
| Función | Control de acceso | Fuerza | 85 Kgr
Fabricante
Modelo
Cantidad
24 | Clase | Equipo | Tipo de equipo | Estación de trabajo
| Función | Procesamiento de datos | Presentación | Small Form Factor (SFF)
| Fabricante |  | Procesador | Intel Core i5 o AMD Ryzen 5
| Modelo |  | Memoria RAM | 16 GB
| Cantidad |  | Almacenamiento | 1 TB
|  |  | Memoria RAM video | 2 GB
|  |  | Conectividad | ETH / GB
|  |  | Salidas de video | HDMI o DisplayPort
|  |  | Sistema operativo | Windows 11 Pro
|  |  | Soporte por garantía | 3 años
25 | Clase | Equipo | Tipo de equipo | Equipo de escritorio
| Función | Procesamiento de datos | Presentación | Todo en Uno (AIO)
| Fabricante |  | Procesador | Intel Core i5 o AMD Ryzen 5
| Modelo |  | Memoria RAM | 16 GB
| Cantidad |  | Almacenamiento | 1 TB
|  |  | Pantalla integrada | 21 pulgadas
|  |  | Conectividad | ETH / GB
|  |  | Salidas de video | HDMI
|  |  | Sistema operativo | Windows 11 Pro
|  |  | Soporte por garantía | 3 años
26 | Clase | Equipo | Tipo de equipo | Monitor industrial
| Función | Visualización | Resolución | Full HD
| Fabricante |  | Tamaño | 43 pulgadas
| Modelo |  | Ciclo de trabajo | 24 horas
| Cantidad |  | Entrada de video | HDMI
|  |  | Tipo de soporte | VESA
|  |  | Brillo | 500 nits
27 | Clase | Equipo | Tipo de equipo | Switch de red administrable
| Función | Conectividad de red | Cantidad de puertos | 24 puertos ETH/GB
| Fabricante |  | Capa de red | Capa III
| Modelo |  | Capacidad PoE | hasta 156W
| Cantidad |  | Tipo de montaje | Para rack estándar de 19 pulgadas
28 | Clase | Software | Tipo aplicativo | Licencia
| Función | Conectividad de red | Funcionalidad | Soporte
| Fabricante |  | Tipo de licenciamiento | Actualización y soporte por 3 años
Modelo
Cantidad
29 | Clase | Accesorio | Tipo de accesorio | Gabinete cerrado con rack interno
| Función | Ubicación equipos | Material | Acero, acabado en pintura
| Fabricante |  | Ancho interno | 19 pulgadas
| Modelo |  | Altura | 12 RMS
| Cantidad |  | Tipo de puerta | Metálica ranurada
|  |  | Seguridad | Llave mecánica de clave
30 | Clase | Accesorio | Tipo de accesorio | Cable de par trenzado
| Función | Conectividad de red | Tipo | 4 pares FTP o F/UTP
| Fabricante |  | Categoría | 6 / 6+ / 6A
| Modelo |  | Ubicación | Interiores
Cantidad
31 | Clase | Accesorio | Tipo de accesorio | Patch panel
| Función | Conectividad de red | Tipo | FTP o F/UTP para rack de 19"
| Fabricante |  | Categoría | 6 / 6+ / 6A
| Modelo |  | Capacidad | 24 puertos
Cantidad
32 | Clase | Accesorio | Tipo de accesorio | Jack modular RJ45
| Función | Conectividad de red | Tipo | FTP o F/UTP
| Fabricante |  | Categoría | 6 / 6+ / 6A
Modelo
Cantidad
33 | Clase | Accesorio | Tipo de accesorio | Patch cord
| Función | Conectividad de red | Tipo | FTP o F/UTP
| Fabricante |  | Categoría | 6 / 6+ / 6A
| Modelo |  | Longitud | 1 metro
Cantidad
34 | Clase | Accesorio | Tipo de accesorio | Organizador
| Función | Cableado estructurado | Tipo | Plastico
| Fabricante |  | Altura | 1 RU
| Modelo |  | Longitud | 19 pulgadas
Cantidad
35 | Clase | Accesorio | Tipo de accesorio | Marquilla autoadhesiva
| Función | Cableado estructurado | Tipo | Polietileno
| Fabricante |  | Altura | 1/2 pulgada / 12 mm
Modelo
Cantidad
36 | Clase | Accesorio | Tipo de accesorio | Tubería
| Función | Cableado estructurado | Material | Acero galvanizado
| Fabricante |  | Calibre | 3/4 de pulgada
| Modelo |  | Denominación | IMC roscado
Cantidad
37 | Clase | Accesorio | Tipo de accesorio | Tubería
| Función | Cableado estructurado | Material | Acero galvanizado
| Fabricante |  | Calibre | 3/4 de pulgada
| Modelo |  | Denominación | EMT
Cantidad

## Chequeo (CB4)
Item | Tipo de ítem |  | Especificación |  | Ofertado | Cumple |  | Anotaciones
| Dato | Valor | Característica | Descripción |  | Si | No
1 | Clase | Equipo | Tipo de cámara | Digital IP
| Función | Video | Presentación | Bala
| Fabricante |  | Tipo de ambiente | Exteriores
| Modelo |  | Resolución sensor | 4 megapixeles
| Cantidad |  | Visión | Dia y Noche
|  |  | Tipo de lente | Varifocal motorizado
|  |  | Distancia de enfoque | 2.8mm a 12mm
|  |  | Iluminación IR | 50 metros
|  |  | WDR | 120db
|  |  | Compresión de video | H265
|  |  | Protección equipo | IP66
|  |  | Alimentación | PoE / PoE+
2 | Clase | Equipo | Tipo de cámara | Digital IP
| Función | Video | Presentación | Domo
| Fabricante |  | Tipo de ambiente | Interiores
| Modelo |  | Resolución sensor | 4 megapixeles
| Cantidad |  | Visión | Dia y Noche
|  |  | Tipo de lente | Varifocal motorizado
|  |  | Distancia de enfoque | 2.8mm a 12mm
|  |  | Iluminación IR | 30 metros
|  |  | WDR | 120db
|  |  | Compresión de video | H265
|  |  | Protección equipo | IP66
|  |  | Alimentación | PoE / PoE+
3 | Clase | Equipo | Tipo de cámara | Digital IP
| Función | Video | Presentación | Hemisférica (fisheye)
| Fabricante |  | Tipo de ambiente | Interiores
| Modelo |  | Resolución sensor | 5 megapixeles
| Cantidad |  | Visión | Dia y Noche
|  |  | Tipo de lente | Fijo
|  |  | Distancia de enfoque | 1.05mm
|  |  | Iluminación IR | 8 metros
|  |  | WDR | 120db
|  |  | Compresión de video | H265
|  |  | Protección equipo | IP66
|  |  | Alimentación | PoE / PoE+
4 | Clase | Equipo | Tipo de grabador | NVR
| Función | Video | Canales de video IP | 16
| Fabricante |  | Decodificación | H265
| Modelo |  | Resolución grabación | Hasta 8MP
| Cantidad |  | Reproducción simultánea | Hasta 16 canales
|  |  | Bahias de discos | 4
|  |  | Capacidad por disco | 6TB
|  |  | Salidas de video | HDMI y VGA
|  |  | Swich enbebido | 16 puertos PoE
|  |  | Capacidad PoE | Hasta 200W
5 | Clase | Software | Tipo de aplicativo | Servidor
| Función | Video y acceso | Funcionalidad | Administración VMS y Acceso
| Fabricante |  | Capacidad canales video IP | Mínimo 16
| Modelo |  | Licencia equipos | Cámaras y lectores expandible
| Cantidad |  | Licencia usuarios | No limitado
|  |  | Tipo de licenciamiento | Vitalicio
|  |  | Tiempo de actualizaciones | Garantía + 1 año
6 | Clase | Equipo | Tipo de control de acceso | Stand alone
| Función | Control de acceso | Validación primaria | Biométrica fascial
| Fabricante |  | Validación secundaria | Tarjeta proximidad Mirfare
| Modelo |  | Distancia lectura | hasta 1.5 metros
| Cantidad |  | Capacidad de rostros | Hasta 1500
|  |  | Comunicación | IP / Serial
|  |  | Alimentación | PoE
|  |  | Nivel de protección | IP65
7 | Clase | Equipo | Tipo de control de acceso | Stand alone
| Función | Control de acceso | Validación primaria | Biométrica huella
| Fabricante |  | Validación secundaria | Tarjeta proximidad Mirfare
| Modelo |  | Distancia lectura | hasta 1.5 metros
| Cantidad |  | Capacidad de rostros | Hasta 1500
|  |  | Comunicación | IP / Serial
|  |  | Alimentación | PoE
|  |  | Nivel de protección | IP65
8 | Clase | Equipo | Tipo de control de acceso | Esclavo
| Función | Control de acceso | Validación primaria | Tarjeta proximidad Mirfare
| Fabricante |  | Distancia lectura | hasta 5 centímetros
| Modelo |  | Alarma por manipulación | Tamper
| Cantidad |  | Comunicación | IP / Serial / Wiegand
|  |  | Alimentación | 12V
|  |  | Nivel de protección | IP65
9 | Clase | Equipo | Tipo de control de acceso | Esclavo
| Función | Control de acceso | Validación primaria | Tarjeta proximidad Mirfare
| Fabricante |  | Distancia lectura | hasta 5 centímetros
| Modelo |  | Comunicación | USB
Cantidad
10 | Clase | Accesorio | Tipo accesorio | Botón pulsador de salida de emergencia
| Función | Control de acceso | Protección de activación | Vidrio por rotura en emergencia
| Fabricante |  | Tipo de pulsador | un contacto NC/NO
| Modelo |  | Capacidad | hasta 36VDC y 36 Amps
Cantidad
11 | Clase | Accesorio | Tipo accesorio | Tarjeta proximidad
| Función | Control de acceso | Clase | Mirfare
| Fabricante |  | Frecuencia | 13.5MHz
| Modelo |  | Material | PVC
| Cantidad |  | Distancia de lectura | Hasta 10 cm
12 | Clase | Accesorio | Tipo accesorio | Electroimán puerta sencilla
| Función | Control de acceso | Fuerza | 272Kgr / 599.8 lb
| Fabricante |  | Alimentación | 12/24VDC
| Modelo |  | Indicador de estado | Tipo LED
Cantidad
13 | Clase | Accesorio | Tipo accesorio | Soporte
| Función | Control de acceso | Material | Aluminio
Fabricante
Modelo
Cantidad
14 | Clase | Software | Tipo aplicativo | Licencia
| Función | Control de acceso | Funcionalidad | Control de acceso, puerta
| Fabricante |  | Tipo de licenciamiento | Vitalicio, 1 puerta
Modelo
Cantidad
15 | Clase | Software | Tipo aplicativo | Licencia
| Función | Control de acceso | Funcionalidad | Tiempo y asistencia
| Fabricante |  | Tipo de licenciamiento | Vitalicio, ampliación funciones
Modelo
Cantidad
16 | Clase | Software | Tipo aplicativo | Licencia
| Función | Control de acceso | Funcionalidad | Control de visitantes
| Fabricante |  | Tipo de licenciamiento | Vitalicio, ampliación funciones
Modelo
Cantidad
17 | Clase | Equipo | Tipo de equipo | Disco duro mecánico
| Función | Almacenamiento | Capacidad | 10 TB
| Fabricante |  | Interfaz | SATA/SAS 12gbps
| Modelo |  | Velocidad de giro | 7,200 RPM
| Cantidad |  | Optimización | CCTV
18 | Clase | Accesorio | Tipo accesorio | Fuente de alimentación
| Función | Control de acceso | Tipo fuente | Conmutada
| Fabricante |  | Voltaje entrada | 110/220 VAC
| Modelo |  | Voltaje salida | 11 - 15 VDC
| Cantidad |  | Capacidad | 16 amperios
19 | Clase | Accesorio | Tipo accesorio | Cámara WEB
| Función | Control de acceso | Resolución | HD
| Fabricante |  | Interfaz | USB
Modelo
Cantidad
20 | Clase | Accesorio | Tipo accesorio | Lector de códigos de barras
| Función | Control de acceso | Resolución | 1D / 2D
| Fabricante |  | Interfaz | USB
| Modelo |  | Encriptación | Cédula colombiana
Cantidad
21 | Clase | Equipo | Tipo de equipo | UPS Online
| Función | Soporte energético | Capacidad | 3 KVA
| Fabricante |  | Voltaje de entrada | Monofásico 115 VAC
| Modelo |  | Voltaje de salida | Regulado 115VAC
| Cantidad |  | Tiempo de soporte | 15 minutos a carga completa
22 | Clase | Equipo | Tipo de equipo | UPS regulada
| Función | Soporte energético | Capacidad | 1.5 KVA
| Fabricante |  | Voltaje de entrada | Monofásico 115 VAC
| Modelo |  | Voltaje de salida | Regulado 115VAC
| Cantidad |  | Tiempo de soporte | 10 minutos a carga completa
23 | Clase | Accesorio | Tipo accesorio | Gato hidráulico para puerta de una hoja
| Función | Control de acceso | Fuerza | 85 Kgr
Fabricante
Modelo
Cantidad
24 | Clase | Equipo | Tipo de equipo | Estación de trabajo
| Función | Procesamiento de datos | Presentación | Small Form Factor (SFF)
| Fabricante |  | Procesador | Intel Core i5 o AMD Ryzen 5
| Modelo |  | Memoria RAM | 16 GB
| Cantidad |  | Almacenamiento | 1 TB
|  |  | Memoria RAM video | 2 GB
|  |  | Conectividad | ETH / GB
|  |  | Salidas de video | HDMI o DisplayPort
|  |  | Sistema operativo | Windows 11 Pro
|  |  | Soporte por garantía | 3 años
25 | Clase | Equipo | Tipo de equipo | Equipo de escritorio
| Función | Procesamiento de datos | Presentación | Todo en Uno (AIO)
| Fabricante |  | Procesador | Intel Core i5 o AMD Ryzen 5
| Modelo |  | Memoria RAM | 16 GB
| Cantidad |  | Almacenamiento | 1 TB
|  |  | Pantalla integrada | 21 pulgadas
|  |  | Conectividad | ETH / GB
|  |  | Salidas de video | HDMI
|  |  | Sistema operativo | Windows 11 Pro
|  |  | Soporte por garantía | 3 años
26 | Clase | Equipo | Tipo de equipo | Monitor industrial
| Función | Visualización | Resolución | Full HD
| Fabricante |  | Tamaño | 43 pulgadas
| Modelo |  | Ciclo de trabajo | 24 horas
| Cantidad |  | Entrada de video | HDMI
|  |  | Tipo de soporte | VESA
|  |  | Brillo | 500 nits
27 | Clase | Equipo | Tipo de equipo | Switch de red administrable
| Función | Conectividad de red | Cantidad de puertos | 24 puertos ETH/GB
| Fabricante |  | Capa de red | Capa III
| Modelo |  | Capacidad PoE | hasta 156W
| Cantidad |  | Tipo de montaje | Para rack estándar de 19 pulgadas
28 | Clase | Software | Tipo aplicativo | Licencia
| Función | Conectividad de red | Funcionalidad | Soporte
| Fabricante |  | Tipo de licenciamiento | Actualización y soporte por 3 años
Modelo
Cantidad
29 | Clase | Accesorio | Tipo de accesorio | Gabinete cerrado con rack interno
| Función | Ubicación equipos | Material | Acero, acabado en pintura
| Fabricante |  | Ancho interno | 19 pulgadas
| Modelo |  | Altura | 12 RMS
| Cantidad |  | Tipo de puerta | Metálica ranurada
|  |  | Seguridad | Llave mecánica de clave
30 | Clase | Accesorio | Tipo de accesorio | Cable de par trenzado
| Función | Conectividad de red | Tipo | 4 pares FTP o F/UTP
| Fabricante |  | Categoría | 6 / 6+ / 6A
| Modelo |  | Ubicación | Interiores
Cantidad
31 | Clase | Accesorio | Tipo de accesorio | Patch panel
| Función | Conectividad de red | Tipo | FTP o F/UTP para rack de 19"
| Fabricante |  | Categoría | 6 / 6+ / 6A
| Modelo |  | Capacidad | 24 puertos
Cantidad
32 | Clase | Accesorio | Tipo de accesorio | Jack modular RJ45
| Función | Conectividad de red | Tipo | FTP o F/UTP
| Fabricante |  | Categoría | 6 / 6+ / 6A
Modelo
Cantidad
33 | Clase | Accesorio | Tipo de accesorio | Patch cord
| Función | Conectividad de red | Tipo | FTP o F/UTP
| Fabricante |  | Categoría | 6 / 6+ / 6A
| Modelo |  | Longitud | 1 metro
Cantidad
34 | Clase | Accesorio | Tipo de accesorio | Organizador
| Función | Cableado estructurado | Tipo | Plastico
| Fabricante |  | Altura | 1 RU
| Modelo |  | Longitud | 19 pulgadas
Cantidad
35 | Clase | Accesorio | Tipo de accesorio | Marquilla autoadhesiva
| Función | Cableado estructurado | Tipo | Polietileno
| Fabricante |  | Altura | 1/2 pulgada / 12 mm
Modelo
Cantidad
36 | Clase | Accesorio | Tipo de accesorio | Tubería
| Función | Cableado estructurado | Material | Acero galvanizado
| Fabricante |  | Calibre | 3/4 de pulgada
| Modelo |  | Denominación | IMC roscado
Cantidad
37 | Clase | Accesorio | Tipo de accesorio | Tubería
| Función | Cableado estructurado | Material | Acero galvanizado
| Fabricante |  | Calibre | 3/4 de pulgada
| Modelo |  | Denominación | EMT
Cantidad

## Chequeo (CB5)
Item | Tipo de ítem |  | Especificación |  | Ofertado | Cumple |  | Anotaciones
| Dato | Valor | Característica | Descripción |  | Si | No
1 | Clase | Equipo | Tipo de cámara | Digital IP
| Función | Video | Presentación | Bala
| Fabricante |  | Tipo de ambiente | Exteriores
| Modelo |  | Resolución sensor | 4 megapixeles
| Cantidad |  | Visión | Dia y Noche
|  |  | Tipo de lente | Varifocal motorizado
|  |  | Distancia de enfoque | 2.8mm a 12mm
|  |  | Iluminación IR | 50 metros
|  |  | WDR | 120db
|  |  | Compresión de video | H265
|  |  | Protección equipo | IP66
|  |  | Alimentación | PoE / PoE+
2 | Clase | Equipo | Tipo de cámara | Digital IP
| Función | Video | Presentación | Domo
| Fabricante |  | Tipo de ambiente | Interiores
| Modelo |  | Resolución sensor | 4 megapixeles
| Cantidad |  | Visión | Dia y Noche
|  |  | Tipo de lente | Varifocal motorizado
|  |  | Distancia de enfoque | 2.8mm a 12mm
|  |  | Iluminación IR | 30 metros
|  |  | WDR | 120db
|  |  | Compresión de video | H265
|  |  | Protección equipo | IP66
|  |  | Alimentación | PoE / PoE+
3 | Clase | Equipo | Tipo de cámara | Digital IP
| Función | Video | Presentación | Hemisférica (fisheye)
| Fabricante |  | Tipo de ambiente | Interiores
| Modelo |  | Resolución sensor | 5 megapixeles
| Cantidad |  | Visión | Dia y Noche
|  |  | Tipo de lente | Fijo
|  |  | Distancia de enfoque | 1.05mm
|  |  | Iluminación IR | 8 metros
|  |  | WDR | 120db
|  |  | Compresión de video | H265
|  |  | Protección equipo | IP66
|  |  | Alimentación | PoE / PoE+
4 | Clase | Equipo | Tipo de grabador | NVR
| Función | Video | Canales de video IP | 16
| Fabricante |  | Decodificación | H265
| Modelo |  | Resolución grabación | Hasta 8MP
| Cantidad |  | Reproducción simultánea | Hasta 16 canales
|  |  | Bahias de discos | 4
|  |  | Capacidad por disco | 6TB
|  |  | Salidas de video | HDMI y VGA
|  |  | Swich enbebido | 16 puertos PoE
|  |  | Capacidad PoE | Hasta 200W
5 | Clase | Software | Tipo de aplicativo | Servidor
| Función | Video y acceso | Funcionalidad | Administración VMS y Acceso
| Fabricante |  | Capacidad canales video IP | Mínimo 16
| Modelo |  | Licencia equipos | Cámaras y lectores expandible
| Cantidad |  | Licencia usuarios | No limitado
|  |  | Tipo de licenciamiento | Vitalicio
|  |  | Tiempo de actualizaciones | Garantía + 1 año
6 | Clase | Equipo | Tipo de control de acceso | Stand alone
| Función | Control de acceso | Validación primaria | Biométrica fascial
| Fabricante |  | Validación secundaria | Tarjeta proximidad Mirfare
| Modelo |  | Distancia lectura | hasta 1.5 metros
| Cantidad |  | Capacidad de rostros | Hasta 1500
|  |  | Comunicación | IP / Serial
|  |  | Alimentación | PoE
|  |  | Nivel de protección | IP65
7 | Clase | Equipo | Tipo de control de acceso | Stand alone
| Función | Control de acceso | Validación primaria | Biométrica huella
| Fabricante |  | Validación secundaria | Tarjeta proximidad Mirfare
| Modelo |  | Distancia lectura | hasta 1.5 metros
| Cantidad |  | Capacidad de rostros | Hasta 1500
|  |  | Comunicación | IP / Serial
|  |  | Alimentación | PoE
|  |  | Nivel de protección | IP65
8 | Clase | Equipo | Tipo de control de acceso | Esclavo
| Función | Control de acceso | Validación primaria | Tarjeta proximidad Mirfare
| Fabricante |  | Distancia lectura | hasta 5 centímetros
| Modelo |  | Alarma por manipulación | Tamper
| Cantidad |  | Comunicación | IP / Serial / Wiegand
|  |  | Alimentación | 12V
|  |  | Nivel de protección | IP65
9 | Clase | Equipo | Tipo de control de acceso | Esclavo
| Función | Control de acceso | Validación primaria | Tarjeta proximidad Mirfare
| Fabricante |  | Distancia lectura | hasta 5 centímetros
| Modelo |  | Comunicación | USB
Cantidad
10 | Clase | Accesorio | Tipo accesorio | Botón pulsador de salida de emergencia
| Función | Control de acceso | Protección de activación | Vidrio por rotura en emergencia
| Fabricante |  | Tipo de pulsador | un contacto NC/NO
| Modelo |  | Capacidad | hasta 36VDC y 36 Amps
Cantidad
11 | Clase | Accesorio | Tipo accesorio | Tarjeta proximidad
| Función | Control de acceso | Clase | Mirfare
| Fabricante |  | Frecuencia | 13.5MHz
| Modelo |  | Material | PVC
| Cantidad |  | Distancia de lectura | Hasta 10 cm
12 | Clase | Accesorio | Tipo accesorio | Electroimán puerta sencilla
| Función | Control de acceso | Fuerza | 272Kgr / 599.8 lb
| Fabricante |  | Alimentación | 12/24VDC
| Modelo |  | Indicador de estado | Tipo LED
Cantidad
13 | Clase | Accesorio | Tipo accesorio | Soporte
| Función | Control de acceso | Material | Aluminio
Fabricante
Modelo
Cantidad
14 | Clase | Software | Tipo aplicativo | Licencia
| Función | Control de acceso | Funcionalidad | Control de acceso, puerta
| Fabricante |  | Tipo de licenciamiento | Vitalicio, 1 puerta
Modelo
Cantidad
15 | Clase | Software | Tipo aplicativo | Licencia
| Función | Control de acceso | Funcionalidad | Tiempo y asistencia
| Fabricante |  | Tipo de licenciamiento | Vitalicio, ampliación funciones
Modelo
Cantidad
16 | Clase | Software | Tipo aplicativo | Licencia
| Función | Control de acceso | Funcionalidad | Control de visitantes
| Fabricante |  | Tipo de licenciamiento | Vitalicio, ampliación funciones
Modelo
Cantidad
17 | Clase | Equipo | Tipo de equipo | Disco duro mecánico
| Función | Almacenamiento | Capacidad | 10 TB
| Fabricante |  | Interfaz | SATA/SAS 12gbps
| Modelo |  | Velocidad de giro | 7,200 RPM
| Cantidad |  | Optimización | CCTV
18 | Clase | Accesorio | Tipo accesorio | Fuente de alimentación
| Función | Control de acceso | Tipo fuente | Conmutada
| Fabricante |  | Voltaje entrada | 110/220 VAC
| Modelo |  | Voltaje salida | 11 - 15 VDC
| Cantidad |  | Capacidad | 16 amperios
19 | Clase | Accesorio | Tipo accesorio | Cámara WEB
| Función | Control de acceso | Resolución | HD
| Fabricante |  | Interfaz | USB
Modelo
Cantidad
20 | Clase | Accesorio | Tipo accesorio | Lector de códigos de barras
| Función | Control de acceso | Resolución | 1D / 2D
| Fabricante |  | Interfaz | USB
| Modelo |  | Encriptación | Cédula colombiana
Cantidad
21 | Clase | Equipo | Tipo de equipo | UPS Online
| Función | Soporte energético | Capacidad | 3 KVA
| Fabricante |  | Voltaje de entrada | Monofásico 115 VAC
| Modelo |  | Voltaje de salida | Regulado 115VAC
| Cantidad |  | Tiempo de soporte | 15 minutos a carga completa
22 | Clase | Equipo | Tipo de equipo | UPS regulada
| Función | Soporte energético | Capacidad | 1.5 KVA
| Fabricante |  | Voltaje de entrada | Monofásico 115 VAC
| Modelo |  | Voltaje de salida | Regulado 115VAC
| Cantidad |  | Tiempo de soporte | 10 minutos a carga completa
23 | Clase | Accesorio | Tipo accesorio | Gato hidráulico para puerta de una hoja
| Función | Control de acceso | Fuerza | 85 Kgr
Fabricante
Modelo
Cantidad
24 | Clase | Equipo | Tipo de equipo | Estación de trabajo
| Función | Procesamiento de datos | Presentación | Small Form Factor (SFF)
| Fabricante |  | Procesador | Intel Core i5 o AMD Ryzen 5
| Modelo |  | Memoria RAM | 16 GB
| Cantidad |  | Almacenamiento | 1 TB
|  |  | Memoria RAM video | 2 GB
|  |  | Conectividad | ETH / GB
|  |  | Salidas de video | HDMI o DisplayPort
|  |  | Sistema operativo | Windows 11 Pro
|  |  | Soporte por garantía | 3 años
25 | Clase | Equipo | Tipo de equipo | Equipo de escritorio
| Función | Procesamiento de datos | Presentación | Todo en Uno (AIO)
| Fabricante |  | Procesador | Intel Core i5 o AMD Ryzen 5
| Modelo |  | Memoria RAM | 16 GB
| Cantidad |  | Almacenamiento | 1 TB
|  |  | Pantalla integrada | 21 pulgadas
|  |  | Conectividad | ETH / GB
|  |  | Salidas de video | HDMI
|  |  | Sistema operativo | Windows 11 Pro
|  |  | Soporte por garantía | 3 años
26 | Clase | Equipo | Tipo de equipo | Monitor industrial
| Función | Visualización | Resolución | Full HD
| Fabricante |  | Tamaño | 43 pulgadas
| Modelo |  | Ciclo de trabajo | 24 horas
| Cantidad |  | Entrada de video | HDMI
|  |  | Tipo de soporte | VESA
|  |  | Brillo | 500 nits
27 | Clase | Equipo | Tipo de equipo | Switch de red administrable
| Función | Conectividad de red | Cantidad de puertos | 24 puertos ETH/GB
| Fabricante |  | Capa de red | Capa III
| Modelo |  | Capacidad PoE | hasta 156W
| Cantidad |  | Tipo de montaje | Para rack estándar de 19 pulgadas
28 | Clase | Software | Tipo aplicativo | Licencia
| Función | Conectividad de red | Funcionalidad | Soporte
| Fabricante |  | Tipo de licenciamiento | Actualización y soporte por 3 años
Modelo
Cantidad
29 | Clase | Accesorio | Tipo de accesorio | Gabinete cerrado con rack interno
| Función | Ubicación equipos | Material | Acero, acabado en pintura
| Fabricante |  | Ancho interno | 19 pulgadas
| Modelo |  | Altura | 12 RMS
| Cantidad |  | Tipo de puerta | Metálica ranurada
|  |  | Seguridad | Llave mecánica de clave
30 | Clase | Accesorio | Tipo de accesorio | Cable de par trenzado
| Función | Conectividad de red | Tipo | 4 pares FTP o F/UTP
| Fabricante |  | Categoría | 6 / 6+ / 6A
| Modelo |  | Ubicación | Interiores
Cantidad
31 | Clase | Accesorio | Tipo de accesorio | Patch panel
| Función | Conectividad de red | Tipo | FTP o F/UTP para rack de 19"
| Fabricante |  | Categoría | 6 / 6+ / 6A
| Modelo |  | Capacidad | 24 puertos
Cantidad
32 | Clase | Accesorio | Tipo de accesorio | Jack modular RJ45
| Función | Conectividad de red | Tipo | FTP o F/UTP
| Fabricante |  | Categoría | 6 / 6+ / 6A
Modelo
Cantidad
33 | Clase | Accesorio | Tipo de accesorio | Patch cord
| Función | Conectividad de red | Tipo | FTP o F/UTP
| Fabricante |  | Categoría | 6 / 6+ / 6A
| Modelo |  | Longitud | 1 metro
Cantidad
34 | Clase | Accesorio | Tipo de accesorio | Organizador
| Función | Cableado estructurado | Tipo | Plastico
| Fabricante |  | Altura | 1 RU
| Modelo |  | Longitud | 19 pulgadas
Cantidad
35 | Clase | Accesorio | Tipo de accesorio | Marquilla autoadhesiva
| Función | Cableado estructurado | Tipo | Polietileno
| Fabricante |  | Altura | 1/2 pulgada / 12 mm
Modelo
Cantidad
36 | Clase | Accesorio | Tipo de accesorio | Tubería
| Función | Cableado estructurado | Material | Acero galvanizado
| Fabricante |  | Calibre | 3/4 de pulgada
| Modelo |  | Denominación | IMC roscado
Cantidad
37 | Clase | Accesorio | Tipo de accesorio | Tubería
| Función | Cableado estructurado | Material | Acero galvanizado
| Fabricante |  | Calibre | 3/4 de pulgada
| Modelo |  | Denominación | EMT
Cantidad

## Chequeo (CB7)
Item | Tipo de ítem |  | Especificación |  | Ofertado | Cumple |  | Anotaciones
| Dato | Valor | Característica | Descripción |  | Si | No
1 | Clase | Equipo | Tipo de cámara | Digital IP
| Función | Video | Presentación | Bala
| Fabricante |  | Tipo de ambiente | Exteriores
| Modelo |  | Resolución sensor | 4 megapixeles
| Cantidad |  | Visión | Dia y Noche
|  |  | Tipo de lente | Varifocal motorizado
|  |  | Distancia de enfoque | 2.8mm a 12mm
|  |  | Iluminación IR | 50 metros
|  |  | WDR | 120db
|  |  | Compresión de video | H265
|  |  | Protección equipo | IP66
|  |  | Alimentación | PoE / PoE+
2 | Clase | Equipo | Tipo de cámara | Digital IP
| Función | Video | Presentación | Domo
| Fabricante |  | Tipo de ambiente | Interiores
| Modelo |  | Resolución sensor | 4 megapixeles
| Cantidad |  | Visión | Dia y Noche
|  |  | Tipo de lente | Varifocal motorizado
|  |  | Distancia de enfoque | 2.8mm a 12mm
|  |  | Iluminación IR | 30 metros
|  |  | WDR | 120db
|  |  | Compresión de video | H265
|  |  | Protección equipo | IP66
|  |  | Alimentación | PoE / PoE+
3 | Clase | Equipo | Tipo de cámara | Digital IP
| Función | Video | Presentación | Hemisférica (fisheye)
| Fabricante |  | Tipo de ambiente | Interiores
| Modelo |  | Resolución sensor | 5 megapixeles
| Cantidad |  | Visión | Dia y Noche
|  |  | Tipo de lente | Fijo
|  |  | Distancia de enfoque | 1.05mm
|  |  | Iluminación IR | 8 metros
|  |  | WDR | 120db
|  |  | Compresión de video | H265
|  |  | Protección equipo | IP66
|  |  | Alimentación | PoE / PoE+
4 | Clase | Equipo | Tipo de grabador | NVR
| Función | Video | Canales de video IP | 16
| Fabricante |  | Decodificación | H265
| Modelo |  | Resolución grabación | Hasta 8MP
| Cantidad |  | Reproducción simultánea | Hasta 16 canales
|  |  | Bahias de discos | 4
|  |  | Capacidad por disco | 6TB
|  |  | Salidas de video | HDMI y VGA
|  |  | Swich enbebido | 16 puertos PoE
|  |  | Capacidad PoE | Hasta 200W
5 | Clase | Software | Tipo de aplicativo | Servidor
| Función | Video y acceso | Funcionalidad | Administración VMS y Acceso
| Fabricante |  | Capacidad canales video IP | Mínimo 16
| Modelo |  | Licencia equipos | Cámaras y lectores expandible
| Cantidad |  | Licencia usuarios | No limitado
|  |  | Tipo de licenciamiento | Vitalicio
|  |  | Tiempo de actualizaciones | Garantía + 1 año
6 | Clase | Equipo | Tipo de control de acceso | Stand alone
| Función | Control de acceso | Validación primaria | Biométrica fascial
| Fabricante |  | Validación secundaria | Tarjeta proximidad Mirfare
| Modelo |  | Distancia lectura | hasta 1.5 metros
| Cantidad |  | Capacidad de rostros | Hasta 1500
|  |  | Comunicación | IP / Serial
|  |  | Alimentación | PoE
|  |  | Nivel de protección | IP65
7 | Clase | Equipo | Tipo de control de acceso | Stand alone
| Función | Control de acceso | Validación primaria | Biométrica huella
| Fabricante |  | Validación secundaria | Tarjeta proximidad Mirfare
| Modelo |  | Distancia lectura | hasta 1.5 metros
| Cantidad |  | Capacidad de rostros | Hasta 1500
|  |  | Comunicación | IP / Serial
|  |  | Alimentación | PoE
|  |  | Nivel de protección | IP65
8 | Clase | Equipo | Tipo de control de acceso | Esclavo
| Función | Control de acceso | Validación primaria | Tarjeta proximidad Mirfare
| Fabricante |  | Distancia lectura | hasta 5 centímetros
| Modelo |  | Alarma por manipulación | Tamper
| Cantidad |  | Comunicación | IP / Serial / Wiegand
|  |  | Alimentación | 12V
|  |  | Nivel de protección | IP65
9 | Clase | Equipo | Tipo de control de acceso | Esclavo
| Función | Control de acceso | Validación primaria | Tarjeta proximidad Mirfare
| Fabricante |  | Distancia lectura | hasta 5 centímetros
| Modelo |  | Comunicación | USB
Cantidad
10 | Clase | Accesorio | Tipo accesorio | Botón pulsador de salida de emergencia
| Función | Control de acceso | Protección de activación | Vidrio por rotura en emergencia
| Fabricante |  | Tipo de pulsador | un contacto NC/NO
| Modelo |  | Capacidad | hasta 36VDC y 36 Amps
Cantidad
11 | Clase | Accesorio | Tipo accesorio | Tarjeta proximidad
| Función | Control de acceso | Clase | Mirfare
| Fabricante |  | Frecuencia | 13.5MHz
| Modelo |  | Material | PVC
| Cantidad |  | Distancia de lectura | Hasta 10 cm
12 | Clase | Accesorio | Tipo accesorio | Electroimán puerta sencilla
| Función | Control de acceso | Fuerza | 272Kgr / 599.8 lb
| Fabricante |  | Alimentación | 12/24VDC
| Modelo |  | Indicador de estado | Tipo LED
Cantidad
13 | Clase | Accesorio | Tipo accesorio | Soporte
| Función | Control de acceso | Material | Aluminio
Fabricante
Modelo
Cantidad
14 | Clase | Software | Tipo aplicativo | Licencia
| Función | Control de acceso | Funcionalidad | Control de acceso, puerta
| Fabricante |  | Tipo de licenciamiento | Vitalicio, 1 puerta
Modelo
Cantidad
15 | Clase | Software | Tipo aplicativo | Licencia
| Función | Control de acceso | Funcionalidad | Tiempo y asistencia
| Fabricante |  | Tipo de licenciamiento | Vitalicio, ampliación funciones
Modelo
Cantidad
16 | Clase | Software | Tipo aplicativo | Licencia
| Función | Control de acceso | Funcionalidad | Control de visitantes
| Fabricante |  | Tipo de licenciamiento | Vitalicio, ampliación funciones
Modelo
Cantidad
17 | Clase | Equipo | Tipo de equipo | Disco duro mecánico
| Función | Almacenamiento | Capacidad | 10 TB
| Fabricante |  | Interfaz | SATA/SAS 12gbps
| Modelo |  | Velocidad de giro | 7,200 RPM
| Cantidad |  | Optimización | CCTV
18 | Clase | Accesorio | Tipo accesorio | Fuente de alimentación
| Función | Control de acceso | Tipo fuente | Conmutada
| Fabricante |  | Voltaje entrada | 110/220 VAC
| Modelo |  | Voltaje salida | 11 - 15 VDC
| Cantidad |  | Capacidad | 16 amperios
19 | Clase | Accesorio | Tipo accesorio | Cámara WEB
| Función | Control de acceso | Resolución | HD
| Fabricante |  | Interfaz | USB
Modelo
Cantidad
20 | Clase | Accesorio | Tipo accesorio | Lector de códigos de barras
| Función | Control de acceso | Resolución | 1D / 2D
| Fabricante |  | Interfaz | USB
| Modelo |  | Encriptación | Cédula colombiana
Cantidad
21 | Clase | Equipo | Tipo de equipo | UPS Online
| Función | Soporte energético | Capacidad | 3 KVA
| Fabricante |  | Voltaje de entrada | Monofásico 115 VAC
| Modelo |  | Voltaje de salida | Regulado 115VAC
| Cantidad |  | Tiempo de soporte | 15 minutos a carga completa
22 | Clase | Equipo | Tipo de equipo | UPS regulada
| Función | Soporte energético | Capacidad | 1.5 KVA
| Fabricante |  | Voltaje de entrada | Monofásico 115 VAC
| Modelo |  | Voltaje de salida | Regulado 115VAC
| Cantidad |  | Tiempo de soporte | 10 minutos a carga completa
23 | Clase | Accesorio | Tipo accesorio | Gato hidráulico para puerta de una hoja
| Función | Control de acceso | Fuerza | 85 Kgr
Fabricante
Modelo
Cantidad
24 | Clase | Equipo | Tipo de equipo | Estación de trabajo
| Función | Procesamiento de datos | Presentación | Small Form Factor (SFF)
| Fabricante |  | Procesador | Intel Core i5 o AMD Ryzen 5
| Modelo |  | Memoria RAM | 16 GB
| Cantidad |  | Almacenamiento | 1 TB
|  |  | Memoria RAM video | 2 GB
|  |  | Conectividad | ETH / GB
|  |  | Salidas de video | HDMI o DisplayPort
|  |  | Sistema operativo | Windows 11 Pro
|  |  | Soporte por garantía | 3 años
25 | Clase | Equipo | Tipo de equipo | Equipo de escritorio
| Función | Procesamiento de datos | Presentación | Todo en Uno (AIO)
| Fabricante |  | Procesador | Intel Core i5 o AMD Ryzen 5
| Modelo |  | Memoria RAM | 16 GB
| Cantidad |  | Almacenamiento | 1 TB
|  |  | Pantalla integrada | 21 pulgadas
|  |  | Conectividad | ETH / GB
|  |  | Salidas de video | HDMI
|  |  | Sistema operativo | Windows 11 Pro
|  |  | Soporte por garantía | 3 años
26 | Clase | Equipo | Tipo de equipo | Monitor industrial
| Función | Visualización | Resolución | Full HD
| Fabricante |  | Tamaño | 43 pulgadas
| Modelo |  | Ciclo de trabajo | 24 horas
| Cantidad |  | Entrada de video | HDMI
|  |  | Tipo de soporte | VESA
|  |  | Brillo | 500 nits
27 | Clase | Equipo | Tipo de equipo | Switch de red administrable
| Función | Conectividad de red | Cantidad de puertos | 24 puertos ETH/GB
| Fabricante |  | Capa de red | Capa III
| Modelo |  | Capacidad PoE | hasta 156W
| Cantidad |  | Tipo de montaje | Para rack estándar de 19 pulgadas
28 | Clase | Software | Tipo aplicativo | Licencia
| Función | Conectividad de red | Funcionalidad | Soporte
| Fabricante |  | Tipo de licenciamiento | Actualización y soporte por 3 años
Modelo
Cantidad
29 | Clase | Accesorio | Tipo de accesorio | Gabinete cerrado con rack interno
| Función | Ubicación equipos | Material | Acero, acabado en pintura
| Fabricante |  | Ancho interno | 19 pulgadas
| Modelo |  | Altura | 12 RMS
| Cantidad |  | Tipo de puerta | Metálica ranurada
|  |  | Seguridad | Llave mecánica de clave
30 | Clase | Accesorio | Tipo de accesorio | Cable de par trenzado
| Función | Conectividad de red | Tipo | 4 pares FTP o F/UTP
| Fabricante |  | Categoría | 6 / 6+ / 6A
| Modelo |  | Ubicación | Interiores
Cantidad
31 | Clase | Accesorio | Tipo de accesorio | Patch panel
| Función | Conectividad de red | Tipo | FTP o F/UTP para rack de 19"
| Fabricante |  | Categoría | 6 / 6+ / 6A
| Modelo |  | Capacidad | 24 puertos
Cantidad
32 | Clase | Accesorio | Tipo de accesorio | Jack modular RJ45
| Función | Conectividad de red | Tipo | FTP o F/UTP
| Fabricante |  | Categoría | 6 / 6+ / 6A
Modelo
Cantidad
33 | Clase | Accesorio | Tipo de accesorio | Patch cord
| Función | Conectividad de red | Tipo | FTP o F/UTP
| Fabricante |  | Categoría | 6 / 6+ / 6A
| Modelo |  | Longitud | 1 metro
Cantidad
34 | Clase | Accesorio | Tipo de accesorio | Organizador
| Función | Cableado estructurado | Tipo | Plastico
| Fabricante |  | Altura | 1 RU
| Modelo |  | Longitud | 19 pulgadas
Cantidad
35 | Clase | Accesorio | Tipo de accesorio | Marquilla autoadhesiva
| Función | Cableado estructurado | Tipo | Polietileno
| Fabricante |  | Altura | 1/2 pulgada / 12 mm
Modelo
Cantidad
36 | Clase | Accesorio | Tipo de accesorio | Tubería
| Función | Cableado estructurado | Material | Acero galvanizado
| Fabricante |  | Calibre | 3/4 de pulgada
| Modelo |  | Denominación | IMC roscado
Cantidad
37 | Clase | Accesorio | Tipo de accesorio | Tubería
| Función | Cableado estructurado | Material | Acero galvanizado
| Fabricante |  | Calibre | 3/4 de pulgada
| Modelo |  | Denominación | EMT
Cantidad

## Resumen
Ítem | Descripción general | Medida | CB1 | CB3 | CB4 | CB6 | CB7 | Tot
1 | Cámara para exteriores tipo bala resolución 4MP D/N, lente varifocal motorizado 2.8-12mm, iluminador IR de 50m, WDR 120db, compresión H265+, protección IP66 | Und | 11 | 4 | 3 | 5 | 1 | 24
2 | Cámara IP resolución 4mp domo, lente varifocal motorizada, iluminador ir de 30m, WDR 120 db, compresión H265+, protección IK10 IP67, con entrada de audio y alarma | Und | 5 | 3 | 4 | 3 | 4 | 19
3 | Cámara IP hemisférica (fisheye) resolución 5MP, visión panorámica 180°-360°, iluminador ir de 8m, compresión H265+, WDR 120 db. | Und | 1 | 1 | 2 | 1 | 1 | 6
4 | NVR para resoluciones hasta 8 MP de 16 canales, capacidad de 4 bahías de disco hasta de 6tb c/u, switch de red embebido de 16 puertos PoE+ con alcance de 300 metros, salida de vídeo HDMI/VGA, compresión H265+/30fps. | Und |  | 1 | 1 | 1 | 1 | 4
5 | NVR para resoluciones hasta 8 MP de 32 canales, capacidad de 4 bahías de disco hasta de 6tb c/u, switch de red embebido de 16 puertos PoE+ con alcance de 300 metros, salida de vídeo HDMI/VGA, compresión H265+/30fps. | Und | 1 |  |  |  |  | 1
6 | Software para la administración del sistema de seguridad que administre el sistema de vídeo hasta 16 canales, el sistema de control de acceso y el sistema de tiempo y asistencia, debe incluir las licencias de funcionamiento suficientes para todos los equipos y funciones a implementar y ser expandible tanto en funciones como en equipos administrados. El licenciamiento de este debe ser vitalicio para los componentes adquiridos y tener acceso a actualizaciones de software y firmware por parte del fabricante durante la garantía del sistema más año adicional | Glb |  | 1 | 1 | 1 | 1 | 4
7 | Software para la administración del sistema de seguridad que administre el sistema de vídeo hasta 64 canales, el sistema de control de acceso y el sistema de tiempo y asistencia, debe incluir las licencias de funcionamiento suficientes para todos los equipos y funciones a implementar y ser expandible tanto en funciones como en equipos administrados. El licenciamiento de este debe ser vitalicio para los componentes adquiridos y tener acceso a actualizaciones de software y firmware por parte del fabricante durante la garantía del sistema más año adicional | Glb | 1 |  |  |  |  | 1
8 | Terminal de control de acceso tipo stand alone por biometría con reconocimiento facial rápido, nivel de protección IP65 y hasta 1.5 mts en lectura, con funciones de video portero y lector de tarjetas mirfare, capacidad para 1500 rostros, 1500 tarjetas, apertura por código QR. | Und | 1 | 1 | 1 | 1 | 1 | 5
9 | Terminal control de acceso tipo stand alone por biométrica con lectura de huella digital y/o tarjeta mifare, conectividad ETH, Wi-Fi, pantalla LCD, puertos TCP/IP, RS-485 y Wiegand, capacidad 3.000 huellas - 3.000 tarjetas - 100.000 eventos. | Und | 4 | 1 | 1 | 1 | 1 | 8
10 | Lector de tarjetas mifare (tipo esclavo), conectividad IP, RS485 y Wiegand (W26/W34), con alama aprueba de manipulaciones. | Und | 5 | 2 | 2 | 2 | 2 | 13
11 | Lector de tarjetas para escritorio tipo EM y mifare con conectividad USB. | Und | 1 | 1 | 1 | 1 | 1 | 5
12 | Botón pulsador para salida de emergencia con tapa. | Und | 5 | 2 | 2 | 2 | 2 | 13
13 | Tarjeta de proximidad mifare delgada. | Und | 100 | 100 | 100 | 100 | 100 | 500
14 | Electroimán para 1 puerta, capacidad 300 kg con su fuente. | Und | 5 | 2 | 2 | 2 | 2 | 13
15 | Soporte tipo Z para electroimán | Und | 5 | 2 | 2 | 2 | 2 | 13
16 | Licencia de control de acceso para puerta | Und | 5 | 2 | 2 | 2 | 2 | 13
17 | Licencia para añadir módulo de tiempo y asistencia al control de acceso. | Und | 1 | 1 | 1 | 1 | 1 | 5
18 | Licencia para manejo de visitantes | Und | 1 | 1 | 1 | 1 | 1 | 5
19 | Disco duro tipo SAS, de 10TB, transferencia 12gbps, 7.2kRPM optimizado para CCTV | Und | 2 | 1 | 1 | 1 | 1 | 6
20 | Fuente de alimentación heavy duty entrada 110/220 VAC, salida 11-15VDC hasta 16 amperios. | Und | 1 | 1 | 1 | 1 | 1 | 5
21 | Cámara WEB para equipo de escritorio con conexión USB | Und | 1 | 1 | 1 | 1 | 1 | 5
22 | Lector de código de barras 2D para escritorio, conexión USB, compatible con la lectura de la cédula colombiana | Und | 1 | 1 | 1 | 1 | 1 | 5
23 | UPS tipo OnLine monofásica entrada a 115 VAC, salida 115 VAC regulada, con capacidad de 3000VA/2700W, con tiempo de soporte de 15 minutos a carga completa, banco de baterías interno | Und | 1 | 1 | 1 | 1 | 1 | 5
24 | UPS tipo escritorio monofásica entrada 115VAC, salida 115VAC con regulador de voltaje de 1500VA de capacidad, tiempo de soporte 10 minutos a plena carga. | Und | 1 | 1 | 1 | 1 | 1 | 5
25 | Gato hidráulico para cierre de puertas hasta de 85Kgr con sus accesorios de montaje | Und | 4 | 2 | 1 | 1 | 2 | 10
26 | PC tipo estación de trabajo con procesador Intel Core i5 gen 11 o superior, 16GB RAM, almacenamiento en disco de 1TB, tarjeta de video independiente con 2GB de memoria de múltiples salidas, sistema operativo Windows 11 PRO y garantía mínima de 3 años con servicio en sitio | Und | 1 | 1 | 1 | 1 | 1 | 5
27 | PC tipo AIO (todo en uno) con pantalla mínimo de 21” con procesador Intel Core i5 o AMD Ryzen 5 o superior, 16 GB RAM, almacenamiento en disco de 1TB con salida de vídeo adicional HDMI, sistema operativo Windows 11 PRO y garantía mínima de 3 años. | Und | 1 | 1 | 1 | 1 | 1 | 5
28 | Monitor de uso continuo (7/24) resolución FULL HD de 43”, brillo 500nits, entrada HDMI, para instalación en pared con soporte tipo VESA. | Und | 1 | 1 | 1 | 1 | 1 | 5
29 | Switch de red administrable de 24 puertos GB, capa III con capacidad PoE+ de 156W, debe incluir su licenciamiento para su administración y actualización con garantía de 3 años | Und |  | 1 | 1 | 1 | 1 | 4
30 | Switch de red administrable de 24 puertos GB, capa III con capacidad PoE+ de 360W | Und | 1 |  |  |  |  | 1
31 | Contrato de soporte extendido para switch PoE 156W de red para garantía de 3 años | Und |  | 1 | 1 | 1 | 1 | 4
32 | Contrato de soporte extendido para switch PoE 360W de red para garantía de 3 años | Und | 1 |  |  |  |  | 1
33 | Gabinete cerrado con rack interno de 19” de por lo menos 1m de alto con cierre con llave | Und | 1 | 1 | 1 | 1 | 1 | 5
34 | Cable de red blindado tipo FTP o F/UTP para exteriores categoría 6A LS0H, rollo de 305m | Rollo | 5 | 1 | 2 | 2 | 1 | 11
35 | Herraje para Patch panel blindado CAT 6A de 24 puertos | Und | 1 | 1 | 1 | 1 | 1 | 5
36 | Jack para Patch panel blindado CAT 6A de 24 puertos | Und | 18 | 9 | 10 | 10 | 7 | 54
37 | Patchcord blindado FTP o F/UTP categoría 6A de 1m | Und | 20 | 19 | 21 | 21 | 15 | 96
38 | Organizador de cableado horizontal para rack de 1 RMS | Und | 3 | 3 | 3 | 3 | 3 | 15
39 | Elaboración de marquillas para cableado estructurado monocromática | Und | 76 | 56 | 62 | 62 | 44 | 300
40 | Tubo IMC diámetro 3/4 pulgada longitud 3 metros. | Und | 7 | 7 | 5 | 12 | 10 | 41
41 | Tubo EMT diámetro 3/4 pulgada longitud 3 metros. | Und | 277 | 59 | 116 | 80 | 62 | 594