## Especificaciones
ANEXO NO. 8 – ESPECIFICACIONES TÉCNICAS BOLSA DE REPUESTOS.
1 | Talanquera Vehicular. Incluye Loop de piso Kit de Fotoceldas eléctricas Accesorios de instalación
1.01 | Fabricacion en | Aluminio con paneles removibles
1.02 | Fabricacion Europea bajo normas: | ISO y CE (Bélgica)
1.03 | MCBF: | 5.000.000 Ciclos
1.04 | Tiempo de maniobra | entre 1,2 y 3 segundos.
1.05 | Incluye | Loop detector de masas metálicas
1.06 | Incluye | Kit de fotoceldas eléctricas
1.07 | Cubierta de | aluminio fundido asegurada con cerradura con llave
1.08 | IP: | 54
2 | Sistema de Lectura de placas para ingreso y salida. Incluye Cámara LPR Licenciamiento de integracion y Advantage al VMS Genetec Controlador de integracion a VMS Accesorios de instalación
2.01 | Sensor de cámara ALPR | 1280 x 960 a 30 fps, monocromática, obturador global
2.02 | Rango de captura | Rango Estándar: 9 a 60 pies (3 a 18,25 m) Rango Largo: 60 a 115 pies (18 a 35 m)
2.03 | Dimensiones | 2,5 × 7,6 × 8,5 pulgadas (2,7 pulgadas de alto con visera en la versión de color negro) (63 mm × 192 mm × 214 mm)
2.04 | Peso | 5,04 lb (2,29 kg)
2.05 | Iluminador | LED Pulsado para el uso eficaz en entornos con intensidad de luz igual a 0 (oscuridad total) Disponible con longitudes de onda de iluminación de 940 nm, 850 nm, 740 nm y 590 nm
2.06 | Sensor de cámara de contexto (no en el modelo ITS) | 1280 x 960 a 30 fps, a color, obturador global
2.07 | Color(es) disponible(s | Blanco de Seguridad / Negro
2.08 | Temperatura de funcionamiento | Ambiente de -40°F a 140°F (-40°C a 65°C)
2.09 | Analíticas integradas | Cálculo de velocidad, dirección de desplazamiento y bucle virtual con una única cámara
2.1 | Fuente de alimentación | PoE+ (Alimentación a través de Ethernet) - 802,3 a Tipo 2 (25,5 W)
2.11 | Cableado | Cable Cat5e (conector especial provisto para clasificación IP67)
2.12 | Sellado (Protección contra el Agua/Polvo) | IEC 60529: IP66/IP67
2.13 | Compresión de imagen fija | Compresión JPEG para ALPR e imágenes fijas de contexto
2.14 | Interfaz externa | 1 x 10/100/1000 Puerto Ethernet de Base T
2.15 | Vídeo transmitido en vivo | H.264 @ hasta 30 fps; MJPEG @ hasta 15 fps
2.16 | E/S externas | 2 entradas / 2 salidas (optoaisladas)
2.17 | Montaje | Se incluyen Montajes para Postes y Pared
3 | Electroimán 600 LB
3.01 | Fuerza de retención | 600-lb (272kg)
3.02 | Voltaje de operación | 12/24 V C.C.±10%
3.03 | Consumo de corriente | 12V C.C 500mA@12V C.C. 24V C.C. 250mA@24V C.C.
3.04 | Temperatura de operación | 14°~131° F (-10°~55° C)
3.05 | Peso | 4-lb, 6-oz (2kg)
4 | Botón de salida con enclavamiento
4.01 | Contactos | Dos (2) contactos de forma "C", DPDT, con valor nominal de 10 amperios a 125/250 VCA, 1/2 HP , 6 amperios a 30 VCC.
4.02 | Operaciones. | Más de 100 mil
4.03 | Llave | Llave para reactivar
5 | Batería 12 V DC 7Ah
5.01 | Voltage nominal | 12 Voltios
5.02 | Peso aproximado | 4,52 lbs
5.03 | resistencia interna | 30 mili ohms
5.04 | Capididad nominal | 20-hr. (0.35 A) 7.00 Ah
6 | Enrolador de huellas
6.01 | Interface | USB
6.02 | Base de datos interna | De 500 a 5000 usuarios
6.03 | Certicaciones FBI PIV IQS | si
7 | Webcam para registro de visitantes alta Resolucion
7.01 | Resolución máxima: | 1080p/30 fps - 720p/30 fps
7.02 | Cámara mega pixel: | 3
7.03 | Tipo de enfoque | Enfoque automático
7.04 | Campo visual diagonal (dFoV) | 78°
8 | Señalizacion para ingreso y salidas por torniquetes para visitantes y funcionarios
8.01 | Caracteristicas | Proporcionar las señalizaciones para permitir un óptimo transito por el area de torniquetes. Permitirle al asuario visitante o funcionario por donde debe ingresar al area de torniquetes
9 | Torniquete peatonal
9.01 | Caracteristicas | Gabinete monoblock totalmente, hecho en acero inox AISI 304, com 1,5 mm de espesura, configurado a laser, resistente a choques, vibraciones, elementos ácidos y alcalinos
9.02 |  | Brazos en tubos de acero inox, con refuerzo interno en acero carbono, roscados en el cabezal y fijados con tornillos de difícil acceso
9.03 |  | Retirada completa del mecanismo por la parte superior del bloqueo para facilitar el mantenimiento
9.04 |  | Sistema de amortiguación de giro, que oferece más confort em el passo y más durabilidade al equipo. (Comfort Pass)
9.05 |  | Todos los ángulos son arredondeados con radios de 18 mm. No em tanto, la tapa tiene sus extremidades frontales entalladas a 45°
9.06 | Capacidad de soporte de bloqueo de una persona | 120 Kg a 5 Km/h
10 | Torniquete discapacitados
10.01 | Caracteristicas | Tapa superior para la entrada al mecanismo y acabados em acero inox. AISI 304
10.02 |  | Estructura monoblock en acero carbono pintado
10.03 |  | Brazo en tubo de acero inox, cepillados
10.04 |  | Puerta provista con cerrojo de seguridad con llave, eso facilita la entrada a la electrónica, así como la fijación del equipo en el suelo, durante su instalación
10.05 |  | Mecanismo giratorio con eje central en acero aleado, resistente a la tracción y torsión. Sus componentes son bicromatizados y las piezas reciben tratamiento de dureza y grasa especial, de larga permanencia y durabilidad
11 | Lector Biometrico de Huella y Tarjeta. Licencia 10.000 usuarios
11.01 | Tamaño del sensor | 14x2mm
11.02 | Usuarios | 500, expandible a 3K o 10K
11.03 | Prevención de dedos de coacción | SI
11.04 | Detección de dedos falsos | Comparación estadística de imágenes
11.05 | ID en la lista de usuarios autorizados | 250K
11.06 | Capacidad del registro de transacciones | 1 millon
11.07 | Licencia | 10.000 usuarios
12 | Fuente de poder para controlador de acceso
12.01 | Input Rating: 115VAC, 60Hz | 3.5A
12.02 | Input Fuse Rating | 5A/ 250V
12.03 | Power Supply Output Fuse Rating | 15A/ 32V
12.04 | Salidas | 1
12.05 | Fused Output Ratings | 3,5 A
12.06 | Voltage de salida | 12VDC or 24VDC selectable
13 | Lector de TAGS
13.01 | Rango de tensión operativa | 9 a 15 VCC (2 A)
13.02 | Corriente de entrada | En espera: 0,2 A máx., Lectura: 1,2 A máx
13.03 | Protocolo de transmisión | Wiegand 26 bits (personalizado: Wiegand 34 bits hasta 64 bits)
13.04 | Máxima distancia del cable | 150 m (492 pies) con cable AWG de 18”
13.05 | Temperatura de trabajo Rango | de -35 °C a 60 °C (-31 °F a 140 °F)
14 | Botón de salida de emergencia con Buzzer y Stopper
14.01 | Contactos | Dos (2) contactos de forma "C", DPDT, con valor nominal de 10 amperios a 125/250 VCA, 1/2 HP , 6 amperios a 30 VCC.
14.02 | Operaciones. | Más de 100 mil
14.03 | Llave | Llave para reactivar
14.04 | Incluye | Stopper disponible con sonido
15 | Sistema de Recoleccion de tarjetas para torniquetes
15.01 | Caracteristicas | Gabinete monoblock totalmente, hecho en acero inox AISI 304, com 1,5 mm de espesura, configurado a laser, resistente a choques, vibraciones, elementos ácidos y alcalinos
15.02 |  | Brazos en tubos de acero inox, con refuerzo interno en acero carbono, roscados en el cabezal y fijados con tornillos de difícil acceso
15.03 |  | Retirada completa del mecanismo por la parte superior del bloqueo para facilitar el mantenimiento
15.04 |  | Sistema de amortiguación de giro, que oferece más confort em el passo y más durabilidade al equipo. (Comfort Pass)
15.05 |  | Todos los ángulos son arredondeados con radios de 18 mm. No em tanto, la tapa tiene sus extremidades frontales entalladas a 45°
15.06 | Capacidad de soporte de bloqueo de una persona | 120 Kg a 5 Km/h
16 | Concentrador de potencia para equipos POE+ 12 Puertos
16.01 | Interfaces | "Data" Input Ports 12xRJ45
16.02 |  | “Data + Power” Output Ports 12 x RJ45
16.03 | Velocidad de datos | 10/100/1000Mbps
16.04 | requerimientos de energía | 100-240V AC, 50/60 Hz, 6A
16.05 | El consumo de energía | 440 watts (max.)
16.06 | Tipo de fuente de alimentación PoE | Mid-span
16.07 | Salida de alimentación PoE | por puerto CC 52 V 30,8/15,4 vatios
16.08 | Asignación de clavijas de alimentación | 4/5(-), 7/8(+)
16.09 | Presupuesto de energía PoE | 360 vatios
17 | Concentrador de potencia para equipos POE+ 24 Puertos
17.01 | Interfaces | "Data" Input Ports 24xRJ45
17.02 |  | “Data + Power” Output Ports 24 x RJ45
17.03 | Velocidad de datos | 10/100/1000Mbps
17.04 | requerimientos de energía | 100-240V AC, 50/60 Hz, 8A
17.05 | El consumo de energía | 750 watts max./2559 BTU
17.06 | Tipo de fuente de alimentación PoE | Mid-span
17.07 | Salida de alimentación PoE | Por puerto DC 54V 30.8/15.4 watts
17.08 | Asignación de clavijas de alimentación | 4/5(+), 7/8(-)
17.09 | Presupuesto de energía PoE | 720 watts@0~39 grados C 670 watts@40~49 grados C 620 watts@50 grados C Control automático del presupuesto de energía mediante la función de protección contra sobretemperatura
18 | Controladora de 2 puertos
18.01 | Entrada de energía | 1. PoE (12,95 W), compatible con IEEE 802.3af o 2. PoE+ (25 W), compatible con IEEE 802.3at o 3. 12 V CC +/- 10 %, 1,8 A máximo
18.02 | Potencia de salida | 1. PoE: 12 Vdc @ 625 mA incluyendo lector y salida de alimentación auxiliar *
18.03 |  | 2. PoE+ o 12 V CC externo: 12 V CC a 1,25 A, incluido el lector y la salida de alimentación auxiliar *
18.04 |  | 3. * Sin puerto micro USB
18.05 | Puerto Micro USB: | 5 Vdc máximo (descubra 270 mA del lector y la salida de alimentación auxiliar)
18.06 | Batería de respaldo SRAM: | batería recargable
18.07 | Comunicación del Host | Ethernet: 10-BaseT/100Base-TX
18.08 | Entradas: | 1. Dos resistencias de fin de línea programables no supervisadas/supervisadas, 1k/1k ohm, 1 %, estándar de ¼ de vatio 2. Una entrada no supervisada dedicada a la manipulación del gabinete
18.09 | Salidas: | dos relés: contactos de forma C: 2 A a 30 V CC, resistivos
18.1 | Interfaz del lector | 1. Alimentación: 12 Vdc ± 10 %: PoE, PoE+ o fuente de alimentación local, 300 mA máximo 2. Entradas de datos
18.11 | Puerto de lector 1: | compatible con TTL, F/2F o RS-485 de 2 hilos
18.12 | Puerto de lector 2: | compatible con TTL o F/2F
19 | Controlador Maestro
19.01 | Procesador | integrado Intel Atom E3825 1,33 GHz CPU de doble núcleo
19.02 | Memoria del sistema | 2GB de DDR3 DRAM Flash SATA integrado de 16 GB (SSD) para sistema operativo, firmware y base de datos
19.03 | Comunicaciones | Dos (2) 10/100/1000 Mbps Gigabit puertos ethernet Cuatro puertos RS-485 integrados (expandibles a 12 puertos con módulo de expansión)
19.04 | Eléctrico | 9-16 VCC o PoE+ (IEEE 802.3at) en uno (1) Puerto Ethernet
19.05 | Dimensiones del aparato mecánico (L × W): | 6,89 × 4,22 pulgadas (17,5 × 10,7 cm)
19.06 | Peso del aparato: | 1 lb 8 oz (680 g)
19.07 | Temperatura ambiente: | 32 °F a 122 °F (0 °C a 50 °C)
20 | Lector Biometrico de Huella y Tarjeta. Licencia 500 usuarios
20.01 | Tamaño del sensor | 14x2mm
20.02 | Usuarios | 500, expandible a 3K o 10K
20.03 | Prevención de dedos de coacción | SI
20.04 | Detección de dedos falsos | Comparación estadística de imágenes
20.05 | ID en la lista de usuarios autorizados | 250K
20.06 | Capacidad del registro de transacciones | 1 millon
20.07 | Licencia | 500 usuarios
21 | Botón no touch
21.01 | Voltage de operación | 12~24 VAC/VDC
21.02 | Consumo de corriente (máx.) | 120mA@12VDC
21.03 | Tipo de Relevo | Form C dry contact, 3A@24VDC
21.04 | Rango de detección | Adjustable, 23/8"~8" (6-20 cm)
21.05 | LEDS | Standby Rojo Motivada Verde
22 | Solenoide para activación de molinete
22.01 | tipo | Solenoide para molinete slim
23 | Estaciones de trabajo para enrolamiento
23.01 | Equipo de computo | 1 equipo de computo por estación con windows instalado y con conexión directa a genetec, accesorios adicionales, mouse, teclado, pantalla.
23.02 | Lector de código de barras cédula
23.03 | Lector de targetas de próximidad | Prox Point Plus 6005B (revisar especificaciones del dispositivo en esta misma tabla)
23.04 | Enrolador de huella | MSO 300 (Revisar especificaciones del dispositivo en esta misma tabla)