## Especificaciones Técnicas
Anexo No.6 Especificaciones técnicas
VALLE DEL SOFTWARE LA AMÉRICA
Cámara CCTV - Tipo domo
DESCRIPCIÓN | REQUERIDO
MARCA | INDICAR
REFERENCIA | INDICAR
SENSOR DE IMAGEN | CMOS DE BARRIDO PROGRESIVO DE 1/2.7"
LENTE | FOCAL FIJO
CAMPO DE VISIÓN HORIZONTAL | 103°
CAMPO DE VISIÓN VERTICAL | 76°
ILUMINACIÓN MÍNIMA | 0.06 lux @ F2.0 (Color) 0.01 lux @ F2.0 (B/W) 0 lux with IR illumination on
COMPRESIÓN DE VÍDEO | H.265, H.264, MJPEG
RESOLUCIÓN | 2560x1920 (5MP)
VELOCIDAD DE IMAGEN | 30 fps @ 2560x1920 60 fps @ 1920x1080
PROTOCOLOS COMPATIBLES | 802.1X, ARP, Bonjour, CIFS/SMB, DDNS, DHCP, DNS, FTP, HTTP, HTTPS, ICMP, IGMPv3, IPv4, IPv6, NTP, PPPoE, QoS (CoS/DSCP), RTSP/RTP/RTCP, SMTP, SNMP, SSL, TCP/IP, TLS 1.2, UDP, UPnP
SEGURIDAD | Access list, digest authentication, HTTPS , IEEE 802.1x, Password protection, signed firmware, Trend Micro IoT Security (brute force attack event, cyberattack event, quarantine event), user access log, user account management
MEMORIA | Flash 128 MB RAM 512 MB
CERTIFICACIONES | EMC: CE (EN 55032 Class B, EN 55024), FCC (FCC Part 15 Subpart B Class B), RCM (AS/ NZS CISPR 32), VCCI (VCCI-CISPR 32 Class B); Safety: UL (UL 62368-1), CB (IEC/EN 62368- 1, IEC/EN 60950-22, IEC/EN 62471); IA: BIS (IS 13252) for FD9189-H
ANALÍTICAS | Detección de intrusión, detección de merodeo, línea detección de cruce, objeto desatendido detección, detección de objetos perdidos, rostro detección, detección de multitudes, correr detección
GARANTÍA | 36 months
Cámara CCTV - Tipo bala
DESCRIPCIÓN | REQUERIDO
MARCA | INDICAR
REFERENCIA | INDICAR
SENSOR DE IMAGEN | CMOS DE BARRIDO PROGRESIVO DE 1/2.7"
LENTE | FOCAL FIJO
CAMPO DE VISIÓN HORIZONTAL | 76°
CAMPO DE VISIÓN VERTICAL | 56°
ILUMINACIÓN MÍNIMA | 0.06 lux @ F2.0 (Color) 0.01 lux @ F2.0 (B/W) 0 lux with IR illumination on
COMPRESIÓN DE VÍDEO | H.265, H.264, MJPEG
RESOLUCIÓN | 2560x1920 (5MP)
VELOCIDAD DE IMAGEN | 30 fps @ 2560x1920 60 fps @ 1920x1080
PROTOCOLOS COMPATIBLES | 802.1X, ARP, Bonjour, CIFS/SMB, DDNS, DHCP, DNS, FTP, HTTP, HTTPS, ICMP, IGMPv3, IPv4, IPv6, NTP, PPPoE, QoS (CoS/DSCP), RTSP/RTP/RTCP, SMTP, SNMP, SSL, TCP/IP, TLS 1.2, UDP, UPnP
SEGURIDAD | Access list, digest authentication, HTTPS , IEEE 802.1x, Password protection, signed firmware, Trend Micro IoT Security (brute force attack event, cyberattack event, quarantine event), user access log, user account management
MEMORIA | Flash 128 MB RAM 512 MB
CERTIFICACIONES | EMC: CE (EN 55032 Class A, EN 55024, EN50121-4), FCC (FCC Part 15 Subpart B Class A), RCM (AS/NZS CISPR 32), VCCI (VCCI-CISPR 32 Class A); Safety: Safety: UL (UL 62368-1), CB (IEC/EN 62368-1, IEC/ EN 60950-22, IEC/EN 62471); Environment: IK10 (IEC 62262), IP66 (IEC 60529); IA: BIS (IS 13252
ANALÍTICAS | Detección de intrusión, detección de merodeo, línea detección de cruce, objeto desatendido detección, detección de objetos perdidos, rostro detección, detección de multitudes, correr detección
GARANTÍA | 36 months
Monitor 27 pulgadas
DESCRIPCION | REQUERIDO
MARCA | INDICAR
REFERENCIA | INDICAR
TAMAÑO | 27 PULGADAS
RESOLUCIÓN | 1920 x 1080
SEÑAL VIDEO | HDMI
CONECTOR | VGA
GARANTÍA | 3AÑOS
NVR 16 Canales
DESCRIPCION | REQUERIDO
MARCA | INDICAR
REFERENCIA | INDICAR
FORMATO VIDEO | H.265, H.264, MJPEG
Camera Integration | ONVIF Profile S
Live View Display | 16 Channels Multi-Lay out Display : 1x1, 2x2, 3x3, 1M+5, 1P+3, 1P+6, 2P+3, 3V
HDD Devices | Internal x2 (3.5")
Recording Throughput | 64 Mbps
Ethernet | 10/100/1000Mbps Ethernet (RJ-45) x1
Network Throughput Input/Output Total | 88 Mbps
PoE | 802.3at/af compliant PoE ports x 8 (Total Max. 120 W) * DO NOT suggest connecting any non-PD dev ice with this NVR PoE port in order to av oid potential risk.
Event | Motion Detection, Smart VCA Ev ent, PIR Detection, Tampering Detection, Camera DI/DO, Camera Disconnected, Disk Failure, Disk Full, NVR DI/DO, PoE error
Almacenamiento Interno | 2 Discos duros de 4Tb cada uno
Switch 24 ptos 10/100/1000
DESCRIPCION | REQUERIDO
MARCA | INDICAR
REFERENCIA | INDICAR
SWITCHING CAPACITY | 128 Gbps
FORWARDING RATE | 128 Mpps
STANDARD PORT ATTRIBUTES | 24x 1GbE RJ45 auto-sensing (1Gb/100Mb/10Mb) fixed ports
OPERATING TEMPERATURE | 0° to 45°C (32° to 113° F)
STORAGE TEMPERATURE | -40° to 65° C (-40° to 149° F)
CERTIFICATIONS | CE, ROHS, FCC
UPS Rackeable
DESCRIPCION | REQUERIDO
MARCA | INDICAR
REFERENCIA | INDICAR
Tipo de UPS | Tecnología On Line de doble conversión
Topología de entrada | Monofásica
Voltaje nominal de entrada | 120 vac
Factor de potencia de entrada | >0,98
Potencia | 1KVA/900W
Voltaje DC / referencia | 36VDC / 3 x 12VDC9Ah
Tiempo de respaldo | 6 Minutos
Enrutador Gigabit Ethernet
DESCRIPCION | REQUERIDO
MARCA | INDICAR
REFERENCIA | INDICAR
Arquitectura | MMIPS
Recuento de núcleos de CPU | 2
Frecuencia nominal de la CPU | 880 MHz
Tamaño de RAM | 256 MB
Tamaño de almacenamiento | 16 MB
Temperatura ambiente probada | (-40 ° C hasta 70 ° C)
Número de entradas DC | 2 (toma de CC, PoE-IN)
Voltaje de entrada DC jack | 12-57 V
Consumo máximo de energía | 24 W
Consumo máximo de energía sin accesorios | 6 W
PoE en | 802.3af / en
PoE en voltaje de entrada | 12-57 V
Ethernet | 10/100/1000 Ethernet ports
Fiber | SFP ports
Monitor Industrial Interactivo 55’’
DESCRIPCION | REQUERIDO
MARCA | INDICAR
REFERENCIA | INDICAR
CARACTERÍSTICAS | OneScreen TouchScreen t6-55” (Con EShare y Android 8)
OneScreen WebCam
Soporte móvil nacional para pantallas OneScreen de hasta 55".
Estación de escritorio - Recepción
DESCRIPCION | REQUERIDO
MARCA | INDICAR
REFERENCIA | INDICAR
CARACTERÍSTICAS | Core i 5 o Raizen 5 Disco de Estado Solido 256GB Memoria Ram 8Gb. Combo teclado y mouse. 3 años de garantia.Ultimo Sistema Operativo de Windows y Office licenciamiento Vitalicio.
Impresora Multifuncional
DESCRIPCION | REQUERIDO
MARCA | INDICAR
REFERENCIA | INDICAR
CARACTERÍSTICAS | Multifuncional B/N40 ppm DUPLEX EN TODAS LAS FUNCIONES , WIRELESS 305 Hojas Red - Impresora - Copiadora - Fax - Escaner - Duplex- 256MB-1200MHz- ADF 50 ppm - CICLO MAXIMO DE TRABAJO HASTA 80.000 PAGINAS- REEMPLAZO DE LA M426DN VOLUMEN RECOMENDADO MENSUAL DE 750 A 4.000 PAGINAS REEMPLAZO DE LA M2727 INCLUYE GARANTIA 1 AÑO PUEDE ADQUIRIR CAREPACK DMR 3 AÑOS: UB9R7E, TONER: 58Arendimiento 3.000 paginas), 58X (rendimiento 10.000 paginas)
Extensión eléctrica enrollable
DESCRIPCIÓN | REQUERIDO
Marca | Woods
Referencia | 4907
Descripción | Carrete de cable de extensión con 4 salidas 163 SJTW y disyuntor de 12 A, 25 pies
Características | *largo: 27 Centimetros * Ancho: 11 Centimetros * Alto: 22 Centimetros * Peso del Producto: 4 libras
Sopladora bidireccional de 600 watts
DESCRIPCIÓN | REQUERIDO
Marca | Makita
Referencia | UB1103
Superficie de aplicación
Características | Inalámbrico:No País de Origen: China Velocidad: 16000 RPM Potencia: 600 W Uso de herramienta: Industrial Largo del cable: 2 m Alimentación: Eléctrica Niveles de potencia: 6 Voltaje: 110 V Batería: NO Tipo velocidad: Variable Incluye: Boquilla
Multitoma industrial de 8 salidas con polo a tierra y supresor de picos de 90 julios
DESCRIPCIÓN | REQUERIDO
Marca | INDICAR
Referencia | INDICAR
Material | Pvc y plástico
Características | Multitoma con absorción de energía repentina para regulación y protección electrónica, lleva acabo aislamiento, totalmente resistente con supresor.
Lapicero 3D
DESCRIPCIÓN | REQUERIDO
Marca | 3DPEN
Referencia | 3DPEN
DESCRIPCIÓN | Lápiz para impresión 3D, utiliza filamento ABS o PLA de diámetro 1.75mm. Viene con 9 metros de filamento PLA.
Características | *Diámetro de la boquilla: 0.7mm *Velocidad de impresión: ajustable *Temperatura de impresión: ajustable *Temperatura de calentamiento: 160°C ~ 235°C *Voltaje y corriente de operación: 12V, 2A *Peso neto: 340g
Plotter de corte silhouette cameo 4 plus
DESCRIPCIÓN | REQUERIDO
Marca | Silhouette
Referencia | Cameo 4 Plus versión de 15 pulgadas
Características | Material: Vinilo Color: Blanco Dimensiones del artículo LxWxH 30.6 x 12.3 x 10.3 pulgadas Modo de operación: Automático Peso del artículo: 5.6 Kilogramos Medios impresos: Cartulina para tarjetas Dimensiones del producto: 30.6 x 12.3 x 10.3 pulgadas Peso: 12.32 pounds
Proyector de exteriores
DESCRIPCIÓN | REQUERIDO
Marca | BenQ
Referencia | Láser WUXGA LU930
Características | Resol WUXGA, Láser 5,000 lum, Cont. 3,000,000:1, Hasta 20,000hrs, 1.6X, TR 1.36~2.18, H+V lens shift, LumiExpert, HDMI, LAN control, 2D Keystone, Corner fit, FW upgrade via LAN., Rotación de proyección a 360°, Reducción y cambio digital, IP5X a prueba de polvo
Taladro inalámbrico DEWALT
DESCRIPCION | REQUERIDO
MARCA | Dewalt
REFERENCIA | DCD7781S2A-B3
CARACTERÍSTICAS | Tipo de taladro: Taladro inalámbrico Uso de herramienta: Industrial Cantidad contenida en el empaque: 1 Alto: 16.7 cm País de Origen: China Ancho: 13.8 cm Tamaño del mandril: 1/2 pulgadas Potencia: 340 W Garantía Producto: 3 años Peso: 3.7 kg Tipo: Taladro Inalámbrico Características: Taladro percutor sin escobillas con 2 baterías de ion de litio, kit de 100 piezas y caja plástica, especial para trabajos profesionales 100% garantizado. Alimentación: Batería de litio Voltaje: 20 V Batería: Batería Ion de Litio Largo: 30.5 cm Incluye:2 Baterías 2Ah + 1 cargador + Kit 100 Piezas + bolsa de lona
Impresora 3D CREALITY ENDER 3 V2
DESCRIPCIÓN | REQUERIDO
Marca | Creality
Referencia | Ender 3 v2
Características | Dimensiones del producto ‏ : ‎ 17.32 x 17.32 x 18.11 pulgadas; 17.64 Libras Area de trabajo: 220×220×250mm
CNC 3018
DESCRIPCIÓN | REQUERIDO
Marca | INDICAR
Referencia | JFT-CNC3018
Características | Dimensiones de la máquina: 400mm x 330mm x 240mm Área de trabajo: 300mm x 180mm x 45mm Software: GRBL control system Sistemas operativos soportados: Windows XP, Win 7, Win 8, Win 10 y Linux Tres motores paso a paso Cada uno de dos fases, 1.3A, 0.25N• m Interface: USB Alimentación: 24V, 5.6A Materiales apropiados para trabajar: Madera, plástico, PVC, PCB, acrílico y otros materiales suaves. Peso bruto: 9kg
Gafas de realidad virtual
DESCRIPCION | REQUERIDO
MARCA | INDICAR
REFERENCIA | INDICAR
CARACTERÍSTICAS | PESO 503 gramos TIPO DE PANEL LCD RESOLUCIÓN 1.920 x 1.832 por ojo FRECUENCIA DE REFRESCO 90 Hz Capada a 72 Hz PROCESADOR Snapdragon XR2 CONECTIVIDAD INALÁMBRICA WiFi 6 Bluetooth 5.1 PUERTOS USB tipo C ALMACENAMIENTO 64/256 GB SONIDO 3D TRACKING Cámaras internas
INCLUYE | Visor 2 x mandos 2 x pilas AA 1 x cable USB tipo C 1 x cargador 1 x adaptador para gafas
LITTLEBITS RULE YOUR ROOM KIT
DESCRIPCIÓN | REQUERIDO
Marca | littleBits
Referencia | Rule your room kit
Características | Dimensiones del producto: 2.57 x 6.06 x 7.86 pulgadas Peso del producto: 13.8 onzas ASIN: B01G9HX5O0 Número de modelo del producto: 680-0009-0000A Edad recomendada por el fabricante: 8 años y más Pilas: 1 AAA necesaria(s), incluida(s)

## Hoja1 (hidden)
60200