## Especificaciones Técnicas
Anexo No. 6.1. – Verificación especificaciones técnicas
ESPECIFICACIONES REQUERIDAS |  | ESPECIFICACIONES OFERTADAS
Cámara CCTV - Tipo domo |  | Cámara CCTV - Tipo domo | DESCRIPCIÓN | OFERTADO
DESCRIPCIÓN | REQUERIDO
MARCA | INDICAR |  | MARCA
REFERENCIA | INDICAR |  | REFERENCIA
SENSOR DE IMAGEN | CMOS DE BARRIDO PROGRESIVO DE 1/2.7" |  | SENSOR DE IMAGEN
LENTE | FOCAL FIJO |  | LENTE
CAMPO DE VISIÓN HORIZONTAL | 103° |  | CAMPO DE VISIÓN HORIZONTAL
CAMPO DE VISIÓN VERTICAL | 76° |  | CAMPO DE VISIÓN VERTICAL
ILUMINACIÓN MÍNIMA | 0.06 lux @ F2.0 (Color) 0.01 lux @ F2.0 (B/W) 0 lux with IR illumination on |  | ILUMINACIÓN MÍNIMA
COMPRESIÓN DE VÍDEO | H.265, H.264, MJPEG |  | COMPRESIÓN DE VÍDEO
RESOLUCIÓN | 2560x1920 (5MP) |  | RESOLUCIÓN
VELOCIDAD DE IMAGEN | 30 fps @ 2560x1920 60 fps @ 1920x1080 |  | VELOCIDAD DE IMAGEN
PROTOCOLOS COMPATIBLES | 802.1X, ARP, Bonjour, CIFS/SMB, DDNS, DHCP, DNS, FTP, HTTP, HTTPS, ICMP, IGMPv3, IPv4, IPv6, NTP, PPPoE, QoS (CoS/DSCP), RTSP/RTP/RTCP, SMTP, SNMP, SSL, TCP/IP, TLS 1.2, UDP, UPnP |  | PROTOCOLOS COMPATIBLES
SEGURIDAD | Access list, digest authentication, HTTPS , IEEE 802.1x, Password protection, signed firmware, Trend Micro IoT Security (brute force attack event, cyberattack event, quarantine event), user access log, user account management |  | SEGURIDAD
MEMORIA | Flash 128 MB RAM 512 MB |  | MEMORIA
CERTIFICACIONES | EMC: CE (EN 55032 Class B, EN 55024), FCC (FCC Part 15 Subpart B Class B), RCM (AS/ NZS CISPR 32), VCCI (VCCI-CISPR 32 Class B); Safety: UL (UL 62368-1), CB (IEC/EN 62368- 1, IEC/EN 60950-22, IEC/EN 62471); IA: BIS (IS 13252) for FD9189-H |  | CERTIFICACIONES
ANALÍTICAS | Detección de intrusión, detección de merodeo, línea detección de cruce, objeto desatendido detección, detección de objetos perdidos, rostro detección, detección de multitudes, correr detección |  | ANALÍTICAS
GARANTÍA | 36 months |  | GARANTÍA
Cámara CCTV - Tipo bala |  | Cámara CCTV - Tipo bala | DESCRIPCIÓN | OFERTADO
DESCRIPCIÓN | REQUERIDO
MARCA | INDICAR |  | MARCA
REFERENCIA | INDICAR |  | REFERENCIA
SENSOR DE IMAGEN | CMOS DE BARRIDO PROGRESIVO DE 1/2.7" |  | SENSOR DE IMAGEN
LENTE | FOCAL FIJO |  | LENTE
CAMPO DE VISIÓN HORIZONTAL | 76° |  | CAMPO DE VISIÓN HORIZONTAL
CAMPO DE VISIÓN VERTICAL | 56° |  | CAMPO DE VISIÓN VERTICAL
ILUMINACIÓN MÍNIMA | 0.06 lux @ F2.0 (Color) 0.01 lux @ F2.0 (B/W) 0 lux with IR illumination on |  | ILUMINACIÓN MÍNIMA
COMPRESIÓN DE VÍDEO | H.265, H.264, MJPEG |  | COMPRESIÓN DE VÍDEO
RESOLUCIÓN | 2560x1920 (5MP) |  | RESOLUCIÓN
VELOCIDAD DE IMAGEN | 30 fps @ 2560x1920 60 fps @ 1920x1080 |  | VELOCIDAD DE IMAGEN
PROTOCOLOS COMPATIBLES | 802.1X, ARP, Bonjour, CIFS/SMB, DDNS, DHCP, DNS, FTP, HTTP, HTTPS, ICMP, IGMPv3, IPv4, IPv6, NTP, PPPoE, QoS (CoS/DSCP), RTSP/RTP/RTCP, SMTP, SNMP, SSL, TCP/IP, TLS 1.2, UDP, UPnP |  | PROTOCOLOS COMPATIBLES
SEGURIDAD | Access list, digest authentication, HTTPS , IEEE 802.1x, Password protection, signed firmware, Trend Micro IoT Security (brute force attack event, cyberattack event, quarantine event), user access log, user account management |  | SEGURIDAD
MEMORIA | Flash 128 MB RAM 512 MB |  | MEMORIA
CERTIFICACIONES | EMC: CE (EN 55032 Class A, EN 55024, EN50121-4), FCC (FCC Part 15 Subpart B Class A), RCM (AS/NZS CISPR 32), VCCI (VCCI-CISPR 32 Class A); Safety: Safety: UL (UL 62368-1), CB (IEC/EN 62368-1, IEC/ EN 60950-22, IEC/EN 62471); Environment: IK10 (IEC 62262), IP66 (IEC 60529); IA: BIS (IS 13252 |  | CERTIFICACIONES
ANALÍTICAS | Detección de intrusión, detección de merodeo, línea detección de cruce, objeto desatendido detección, detección de objetos perdidos, rostro detección, detección de multitudes, correr detección |  | ANALÍTICAS
GARANTÍA | 36 months |  | GARANTÍA
Monitor 27 pulgadas |  | Monitor 27 pulgadas | DESCRIPCIÓN | OFERTADO
DESCRIPCION | REQUERIDO
MARCA | INDICAR |  | MARCA
REFERENCIA | INDICAR |  | REFERENCIA
TAMAÑO | 27 PULGADAS |  | TAMAÑO
RESOLUCIÓN | 1920 x 1080 |  | RESOLUCIÓN
SEÑAL VIDEO | HDMI |  | SEÑAL VIDEO
CONECTOR | VGA |  | CONECTOR
GARANTÍA | 3AÑOS |  | GARANTÍA
NVR 16 Canales |  | NVR 16 Canales | DESCRIPCIÓN | OFERTADO
DESCRIPCION | REQUERIDO
MARCA | INDICAR |  | MARCA
REFERENCIA | INDICAR |  | REFERENCIA
FORMATO VIDEO | H.265, H.264, MJPEG |  | FORMATO VIDEO
Camera Integration | ONVIF Profile S |  | Camera Integration
Live View Display | 16 Channels Multi-Lay out Display : 1x1, 2x2, 3x3, 1M+5, 1P+3, 1P+6, 2P+3, 3V |  | Live View Display
HDD Devices | Internal x2 (3.5") |  | HDD Devices
Recording Throughput | 64 Mbps |  | Recording Throughput
Ethernet | 10/100/1000Mbps Ethernet (RJ-45) x1 |  | Ethernet
Network Throughput Input/Output Total | 88 Mbps |  | Network Throughput Input/Output Total
PoE | 802.3at/af compliant PoE ports x 8 (Total Max. 120 W) * DO NOT suggest connecting any non-PD dev ice with this NVR PoE port in order to av oid potential risk. |  | PoE
Event | Motion Detection, Smart VCA Ev ent, PIR Detection, Tampering Detection, Camera DI/DO, Camera Disconnected, Disk Failure, Disk Full, NVR DI/DO, PoE error |  | Event
Almacenamiento Interno | 2 Discos duros de 4Tb cada uno |  | Almacenamiento Interno
Switch 24 ptos 10/100/1000 |  | Switch 24 ptos 10/100/1000 | DESCRIPCIÓN | OFERTADO
DESCRIPCION | REQUERIDO
MARCA | INDICAR |  | MARCA
REFERENCIA | INDICAR |  | REFERENCIA
SWITCHING CAPACITY | 128 Gbps |  | SWITCHING CAPACITY
FORWARDING RATE | 128 Mpps |  | FORWARDING RATE
STANDARD PORT ATTRIBUTES | 24x 1GbE RJ45 auto-sensing (1Gb/100Mb/10Mb) fixed ports |  | STANDARD PORT ATTRIBUTES
OPERATING TEMPERATURE | 0° to 45°C (32° to 113° F) |  | OPERATING TEMPERATURE
STORAGE TEMPERATURE | -40° to 65° C (-40° to 149° F) |  | STORAGE TEMPERATURE
CERTIFICATIONS | CE, ROHS, FCC |  | CERTIFICATIONS
UPS Rackeable |  | UPS Rackeable | DESCRIPCIÓN | OFERTADO
DESCRIPCION | REQUERIDO
MARCA | INDICAR |  | MARCA
REFERENCIA | INDICAR |  | REFERENCIA
Tipo de UPS | Tecnología On Line de doble conversión |  | Tipo de UPS
Topología de entrada | Monofásica |  | Topología de entrada
Voltaje nominal de entrada | 120 vac |  | Voltaje nominal de entrada
Factor de potencia de entrada | >0,98 |  | Factor de potencia de entrada
Potencia | 1KVA/900W |  | Potencia
Voltaje DC / referencia | 36VDC / 3 x 12VDC9Ah |  | Voltaje DC / referencia
Tiempo de respaldo | 6 Minutos |  | Tiempo de respaldo
Enrutador Gigabit Ethernet |  | Enrutador Gigabit Ethernet | DESCRIPCIÓN | OFERTADO
DESCRIPCION | REQUERIDO
MARCA | INDICAR |  | MARCA
REFERENCIA | INDICAR |  | REFERENCIA
Arquitectura | MMIPS |  | Arquitectura
Recuento de núcleos de CPU | 2 |  | Recuento de núcleos de CPU
Frecuencia nominal de la CPU | 880 MHz |  | Frecuencia nominal de la CPU
Tamaño de RAM | 256 MB |  | Tamaño de RAM
Tamaño de almacenamiento | 16 MB |  | Tamaño de almacenamiento
Temperatura ambiente probada | (-40 ° C hasta 70 ° C) |  | Temperatura ambiente probada
Número de entradas DC | 2 (toma de CC, PoE-IN) |  | Número de entradas DC
Voltaje de entrada DC jack | 12-57 V |  | Voltaje de entrada DC jack
Consumo máximo de energía | 24 W |  | Consumo máximo de energía
Consumo máximo de energía sin accesorios | 6 W |  | Consumo máximo de energía sin accesorios
PoE en | 802.3af / en |  | PoE en
PoE en voltaje de entrada | 12-57 V |  | PoE en voltaje de entrada
Ethernet | 10/100/1000 Ethernet ports |  | Ethernet
Fiber | SFP ports |  | Fiber
Monitor Industrial Interactivo 55’’ |  | Monitor Industrial Interactivo 55’’ | DESCRIPCIÓN | OFERTADO
DESCRIPCION | REQUERIDO
MARCA | INDICAR |  | MARCA
REFERENCIA | INDICAR |  | REFERENCIA
CARACTERÍSTICAS | OneScreen TouchScreen t6-55” (Con EShare y Android 8) |  | CARACTERÍSTICAS
OneScreen WebCam
Soporte móvil nacional para pantallas OneScreen de hasta 55".
Estación de escritorio - Recepción |  | Estación de escritorio - Recepción | DESCRIPCIÓN | OFERTADO
DESCRIPCION | REQUERIDO
MARCA | INDICAR |  | MARCA
REFERENCIA | INDICAR |  | REFERENCIA
CARACTERÍSTICAS | Core i 5 o Raizen 5 Disco de Estado Solido 256GB Memoria Ram 8Gb. Combo teclado y mouse. 3 años de garantia.Ultimo Sistema Operativo de Windows y Office licenciamiento Vitalicio. |  | CARACTERÍSTICAS
Impresora Multifuncional |  | Impresora Multifuncional | DESCRIPCIÓN | OFERTADO
DESCRIPCION | REQUERIDO
MARCA | INDICAR |  | MARCA
REFERENCIA | INDICAR |  | REFERENCIA
CARACTERÍSTICAS | Multifuncional B/N40 ppm DUPLEX EN TODAS LAS FUNCIONES , WIRELESS 305 Hojas Red - Impresora - Copiadora - Fax - Escaner - Duplex- 256MB-1200MHz- ADF 50 ppm - CICLO MAXIMO DE TRABAJO HASTA 80.000 PAGINAS- REEMPLAZO DE LA M426DN VOLUMEN RECOMENDADO MENSUAL DE 750 A 4.000 PAGINAS REEMPLAZO DE LA M2727 INCLUYE GARANTIA 1 AÑO PUEDE ADQUIRIR CAREPACK DMR 3 AÑOS: UB9R7E, TONER: 58Arendimiento 3.000 paginas), 58X (rendimiento 10.000 paginas) |  | CARACTERÍSTICAS
Extensión eléctrica enrollable |  | Extensión eléctrica enrollable | DESCRIPCIÓN | OFERTADO
DESCRIPCIÓN | REQUERIDO
Marca | Woods |  | Marca
Referencia | 4907 |  | Referencia
Descripción | Carrete de cable de extensión con 4 salidas 163 SJTW y disyuntor de 12 A, 25 pies |  | Descripción
Características | *largo: 27 Centimetros * Ancho: 11 Centimetros * Alto: 22 Centimetros * Peso del Producto: 4 libras |  | Características
Sopladora bidireccional de 600 watts |  | Sopladora bidireccional de 600 watts | DESCRIPCIÓN | OFERTADO
DESCRIPCIÓN | REQUERIDO
Marca | Makita |  | Marca
Referencia | UB1103 |  | Referencia
Superficie de aplicación |  |  | Superficie de aplicación
Características | Inalámbrico:No País de Origen: China Velocidad: 16000 RPM Potencia: 600 W Uso de herramienta: Industrial Largo del cable: 2 m Alimentación: Eléctrica Niveles de potencia: 6 Voltaje: 110 V Batería: NO Tipo velocidad: Variable Incluye: Boquilla |  | Características
Multitoma industrial de 8 salidas con polo a tierra y supresor de picos de 90 julios |  | Multitoma industrial de 8 salidas con polo a tierra y supresor de picos de 90 julios | DESCRIPCIÓN | OFERTADO
DESCRIPCIÓN | REQUERIDO
Marca | INDICAR |  | Marca
Referencia | INDICAR |  | Referencia
Material | Pvc y plástico |  | Material
Características | Multitoma con absorción de energía repentina para regulación y protección electrónica, lleva acabo aislamiento, totalmente resistente con supresor. |  | Características
Lapicero 3D |  | Lapicero 3D | DESCRIPCIÓN | OFERTADO
DESCRIPCIÓN | REQUERIDO
Marca | 3DPEN |  | Marca
Referencia | 3DPEN |  | Referencia
DESCRIPCIÓN | Lápiz para impresión 3D, utiliza filamento ABS o PLA de diámetro 1.75mm. Viene con 9 metros de filamento PLA. |  | DESCRIPCIÓN
Características | *Diámetro de la boquilla: 0.7mm *Velocidad de impresión: ajustable *Temperatura de impresión: ajustable *Temperatura de calentamiento: 160°C ~ 235°C *Voltaje y corriente de operación: 12V, 2A *Peso neto: 340g |  | Características
Plotter de corte silhouette cameo 4 plus |  | Plotter de corte silhouette cameo 4 plus | DESCRIPCIÓN | OFERTADO
DESCRIPCIÓN | REQUERIDO
Marca | Silhouette |  | Marca
Referencia | Cameo 4 Plus versión de 15 pulgadas |  | Referencia
Características | Material: Vinilo Color: Blanco Dimensiones del artículo LxWxH 30.6 x 12.3 x 10.3 pulgadas Modo de operación: Automático Peso del artículo: 5.6 Kilogramos Medios impresos: Cartulina para tarjetas Dimensiones del producto: 30.6 x 12.3 x 10.3 pulgadas Peso: 12.32 pounds |  | Características
Proyector de exteriores |  | Proyector de exteriores | DESCRIPCIÓN | OFERTADO
DESCRIPCIÓN | REQUERIDO
Marca | BenQ |  | Marca
Referencia | Láser WUXGA LU930 |  | Referencia
Características | Resol WUXGA, Láser 5,000 lum, Cont. 3,000,000:1, Hasta 20,000hrs, 1.6X, TR 1.36~2.18, H+V lens shift, LumiExpert, HDMI, LAN control, 2D Keystone, Corner fit, FW upgrade via LAN., Rotación de proyección a 360°, Reducción y cambio digital, IP5X a prueba de polvo |  | Características
Taladro inalámbrico DEWALT |  | Taladro inalámbrico DEWALT | DESCRIPCIÓN | OFERTADO
DESCRIPCION | REQUERIDO
MARCA | Dewalt |  | MARCA
REFERENCIA | DCD7781S2A-B3 |  | REFERENCIA
CARACTERÍSTICAS | Tipo de taladro: Taladro inalámbrico Uso de herramienta: Industrial Cantidad contenida en el empaque: 1 Alto: 16.7 cm País de Origen: China Ancho: 13.8 cm Tamaño del mandril: 1/2 pulgadas Potencia: 340 W Garantía Producto: 3 años Peso: 3.7 kg Tipo: Taladro Inalámbrico Características: Taladro percutor sin escobillas con 2 baterías de ion de litio, kit de 100 piezas y caja plástica, especial para trabajos profesionales 100% garantizado. Alimentación: Batería de litio Voltaje: 20 V Batería: Batería Ion de Litio Largo: 30.5 cm Incluye:2 Baterías 2Ah + 1 cargador + Kit 100 Piezas + bolsa de lona |  | CARACTERÍSTICAS
Impresora 3D CREALITY ENDER 3 V2 |  | Impresora 3D CREALITY ENDER 3 V2 | DESCRIPCIÓN | OFERTADO
DESCRIPCIÓN | REQUERIDO
Marca | Creality |  | Marca
Referencia | Ender 3 v2 |  | Referencia
Características | Dimensiones del producto ‏ : ‎ 17.32 x 17.32 x 18.11 pulgadas; 17.64 Libras Area de trabajo: 220×220×250mm |  | Características
CNC 3018 |  | CNC 3018 | DESCRIPCIÓN | OFERTADO
DESCRIPCIÓN | REQUERIDO
Marca | INDICAR |  | Marca
Referencia | JFT-CNC3018 |  | Referencia
Características | Dimensiones de la máquina: 400mm x 330mm x 240mm Área de trabajo: 300mm x 180mm x 45mm Software: GRBL control system Sistemas operativos soportados: Windows XP, Win 7, Win 8, Win 10 y Linux Tres motores paso a paso Cada uno de dos fases, 1.3A, 0.25N• m Interface: USB Alimentación: 24V, 5.6A Materiales apropiados para trabajar: Madera, plástico, PVC, PCB, acrílico y otros materiales suaves. Peso bruto: 9kg |  | Características
Gafas de realidad virtual |  | Gafas de realidad virtual | DESCRIPCIÓN | OFERTADO
DESCRIPCION | REQUERIDO
MARCA | INDICAR |  | MARCA
REFERENCIA | INDICAR |  | REFERENCIA
CARACTERÍSTICAS | PESO 503 gramos TIPO DE PANEL LCD RESOLUCIÓN 1.920 x 1.832 por ojo FRECUENCIA DE REFRESCO 90 Hz Capada a 72 Hz PROCESADOR Snapdragon XR2 CONECTIVIDAD INALÁMBRICA WiFi 6 Bluetooth 5.1 PUERTOS USB tipo C ALMACENAMIENTO 64/256 GB SONIDO 3D TRACKING Cámaras internas |  | CARACTERÍSTICAS
INCLUYE | Visor 2 x mandos 2 x pilas AA 1 x cable USB tipo C 1 x cargador 1 x adaptador para gafas |  | INCLUYE
LITTLEBITS RULE YOUR ROOM KIT |  | LITTLEBITS RULE YOUR ROOM KIT | DESCRIPCIÓN | OFERTADO
DESCRIPCIÓN | REQUERIDO
Marca | littleBits |  | Marca
Referencia | Rule your room kit |  | Referencia
Características | Dimensiones del producto: 2.57 x 6.06 x 7.86 pulgadas Peso del producto: 13.8 onzas ASIN: B01G9HX5O0 Número de modelo del producto: 680-0009-0000A Edad recomendada por el fabricante: 8 años y más Pilas: 1 AAA necesaria(s), incluida(s) |  | Características
Nombre del Representante Legal ___________________________________________ C. C. No.________________________________________________________________ Dirección de correo_______________________________________________________ Dirección electrónica______________________________________________________ Ciudad__________________________________________________________________ ___________________________________________________ (Firma del Representante Legal)