## Hoja1
Anexo No. 6.1. – Comparativo especificaciones técnicas requeridas vs ofertadas (Nota: indicar marca y referencia en los ítems que así se requiera en el presente anexo)
ITEM | ESPECIFICACIONES TÉCNICAS REQUERIDAS |  | ESPECIFICACIONES OFERTADAS
1.1 | Joystick para cámaras PTZ |  | Joystick para cámaras PTZ |  | MARCA | REFERENCIA
| Joystick | tres ejes con efecto Hall X/Y/Z para control de posicionamiento | Joystick
| Recorrido del joystick: | ejes X/Y +/-20, eje Z +/-30 | Recorrido del joystick:
| Centrado: | Resorte único, omnidireccional | Centrado:
| Botones | 8 interruptores táctiles de larga duración | Botones
| Indicador LED | 3 | Indicador LED
| Housing | ABS de alto impacto | Housing
| Power | A través de la interfaz USB (5VDC) Consumo 100mA | Power
| Interfaz | Puerto USB | Interfaz
| Conectores | USB 2.0 (USB tipo A macho) | Conectores
| SO compatible | Windows 7/8/10/11 con plug and play | SO compatible
1.3 | Monitor 55" |  | Monitor 55" |  | MARCA | REFERENCIA
| Diseño de bisel | Uniforme de 0,44 mm ultrafino | Diseño de bisel
| Brillo | Max 700 nit | Brillo
| Panel | Antideslumbrante brindan alta visibilidad las 24 horas del día, los 7 días de la semana | Panel
| Tamaño diagonal | 55" (54.6" / 138.7cm) | Tamaño diagonal
| Tipo | IPS | Tipo
| Resolución | 1920*1080 | Resolución
| Distancia entre píxeles (mm) | 0.63mm(H) * 0.63mm(V) | Distancia entre píxeles (mm)
| Relación de contraste (típ.) | 1100:01 | Relación de contraste (típ.)
| Ángulo de visión (H/V) | 178/178 | Ángulo de visión (H/V)
| Colores de pantalla | 8 bit - 16.7M | Colores de pantalla
| Hora de operación | 24/7 | Hora de operación
| Entradas | RGB: DVI-D, Display Port 1.2 | Entradas
VIDEO: HDMI 2.0 (2)
HDCP: HDCP 2.2
AUDIO: Stereo mini Jack
USB: Solo actualización F/W
| Fuente de alimentación | AC 100 - 240 V~ (+/- 10 %), 50/60 Hz | Fuente de alimentación
1.5 | Cable Óptico Display port 8k, 60Hz, 10m. |  | Cable Óptico Display port 8k, 60Hz, 10m. |  | MARCA | REFERENCIA
| Tipo de producto | Cable óptico activo (AOC) | Tipo de producto
| Tecnología | DisplayPort | Tecnología
| Entrada de video | DISPLAYPORT (MACHO) | Entrada de video
| Salida de vídeo | DISPLAYPORT (MACHO) | Salida de vídeo
| Resolución máxima de video admitida | 7680 x 4320 (8K) a 60 Hz | Resolución máxima de video admitida
| Profundidad de color máxima admitida | Color verdadero de 36 bits | Profundidad de color máxima admitida
| Soporte HDR | Sí | Soporte HDR
| Vídeo 3D compatible | Sí | Vídeo 3D compatible
| Submuestreo de croma | 4:2:0; 4:2:2 | Submuestreo de croma
| Transmisión de señal | unidireccional | Transmisión de señal
| Protección contra ruido de línea EMI/RFI | Sí | Protección contra ruido de línea EMI/RFI
1.6 | Soporte de piso para monitores 55"Centro de control |  | Soporte de piso para monitores 55"Centro de control |  | MARCA | REFERENCIA
| Capacidad | 2 televisor de 32" - 65" | Capacidad
| Tipo De Montaje | Instalacion vertical u horizontal del tv. | Tipo De Montaje
| Movimiento | Base movil con rodachinas industriales. | Movimiento
| Resitencia De Peso | Soporte peso maximo de 100 Kilos. | Resitencia De Peso
| Perfileria | Estructura en perfileria rectangular | Perfileria
| Sistema De Guias | Doble guia para anclaje del tv. | Sistema De Guias
| Adicionales | Incluye tornillos y anclajes para la instalacion | Adicionales
| Color | Pintura electroestatica color negro. | Color
1.7 | UPS On-Line 1 KVA |  | UPS On-Line 1 KVA |  | MARCA | REFERENCIA
| Capacidad | 1000VA/800W | Capacidad
| Topología | Doble conversión | Topología
| Tensión nominal | 100-127VCA | Tensión nominal
| Margen de tensión (transferencia por pérdida de tensión en la línea) | 55VCA ± 5% con una carga del 50% 85VCA ± 5% con una carga del 100% | Margen de tensión (transferencia por pérdida de tensión en la línea)
| Frecuencia | 40Hz-70Hz | Frecuencia
| Factor de potencia | 0,99 con una carga del 100% | Factor de potencia
| Tipo de toma de CA | NEMA 5-15P | Tipo de toma de CA
| Tensión nominal | 100-127VCA | Tensión nominal
| Frecuencia (sincronizada) | 47Hz-53Hz ó 57Hz-63Hz | Frecuencia (sincronizada)
| Eficiencia (modo de CA) | >88% | Eficiencia (modo de CA)
| E ciencia (modo de batería) | >83% | E ciencia (modo de batería)
| Forma de onda | Onda Sinusoidal Pura | Forma de onda
| Número total de salidas | 3 NEMA 5-15R | Número total de salidas
| Tiempo de transferencia (de línea a batería) | 0ms | Tiempo de transferencia (de línea a batería)
| Tiempo de transferencia (inversor a derivación) | 4ms | Tiempo de transferencia (inversor a derivación)
| Tipo y cantidad de baterías | 12V/9Ah (2) | Tipo y cantidad de baterías
| Tiempo de autonomía | 14 min a plena capacidad | Tiempo de autonomía
| Tiempo de recarga | 4 horas con una capacidad del 90% | Tiempo de recarga
2,1 | Licencia Base de Actualización de Professional a Entreprise
2,2 | Licencia de conexión de camara de sistemas de terceros existentes y nuevas camaras a GSC 5.11
2.3 | Licencia de actualizacion de camaras existentes en VMS GSC 5.7 de Professional a Enterprise GCS 5.11
2.4 | transferencia de Licencias de GSC120501-629857 a GSC-190628-302584 Licencia de actualizacion de camaras Omnicast™ Camera Connection from Professional to Enterprise
2.5 | Licencia de Advantage para cámaras de sistemas de terceros existentes y nuevas cámaras
2.6 | Licencia de Advantage para cámaras existentes en VMS migrando de professional a Enterprise
2.7 | Licencia de Advantage para cámaras transferidas de GSC120501-629857 a GSC-190628-302584
2.8 | Directorio para instalación de Secutity Center unificado |  | Directorio para instalación de Secutity Center unificado |  | MARCA | REFERENCIA
| Sistema operativo | Windows Server Standard 2019 LTSC | Sistema operativo | Windows Server Standard 2019 LTSC
| Procesador | 2x Intel® Xeon® Silver 4210 | Procesador | 2x Intel® Xeon® Silver 4210
| Aprobado | 14.682 | Aprobado | 14.682
| Memoria | 32 GB DDR4 | Memoria | 32 GB DDR4
| Ethernet | 2x 1GbE RJ45 + 2x 10GbE SFP+ | Ethernet | 2x 1GbE RJ45 + 2x 10GbE SFP+
| Periféricos | 2x USB 2.0 + 2x USB 3.0 | Periféricos | 2x USB 2.0 + 2x USB 3.0
| Salida de vídeo | 1x VGA | Salida de vídeo | 1x VGA
| Rendimiento | 565 Mbps / 300 cameras | Rendimiento | 565 Mbps / 300 cameras
| Tipo de unidad | SSD SATA de 2,5" intercambiable en caliente | Tipo de unidad | SSD SATA de 2,5" intercambiable en caliente
| Unidad de sistema operativo | 2x 480GB SSD | Unidad de sistema operativo | 2x 480GB SSD
| controlador RAID | 8GB NV cache | controlador RAID | 8GB NV cache
| Nivel RAID de datos | RAID1 | Nivel RAID de datos | RAID1
| Garantía de hardware | Garantía de 5 años con servicio en sitio al siguiente día laborable y Keep your own Hard Drive | Garantía de hardware | Garantía de 5 años con servicio en sitio al siguiente día laborable y Keep your own Hard Drive
| Monitoreo | iDRAC9 Enterprise para aplicaciones locales y monitoreo remoto del servidor | Monitoreo | iDRAC9 Enterprise para aplicaciones locales y monitoreo remoto del servidor
| Alimentación | (100-240v) 2x 550W | Alimentación | (100-240v) 2x 550W
2.1 | Archiver 189.2TB almacenamiento neto |  | Archiver 189.2TB almacenamiento neto |  | MARCA | REFERENCIA
| Sistema operativo | Windows Server Standard 2019 LTSC | Sistema operativo | Windows Server Standard 2019 LTSC
| Procesador | 2x Intel® Xeon® Silver 4216 | Procesador | 2x Intel® Xeon® Silver 4216
| Aprobado | 20.656 | Aprobado | 20.656
| Memoria | 32 GB DDR4 | Memoria | 32 GB DDR4
| Ethernet | 2x 1GbE RJ45 + 2x 10GbE SFP+ | Ethernet | 2x 1GbE RJ45 + 2x 10GbE SFP+
| Periféricos | 2x USB 2.0 + 2x USB 3.0 | Periféricos | 2x USB 2.0 + 2x USB 3.0
| Salida de vídeo | 1x VGA | Salida de vídeo | 1x VGA
| Rendimiento | Up to 2220 Mbps / 850 cameras | Rendimiento | Up to 2220 Mbps / 850 cameras
| Tipo de unidad | Intercambio en caliente 3,5” 12G Unidades NL-SAS | Tipo de unidad | Intercambio en caliente 3,5” 12G Unidades NL-SAS
| Unidad de sistema operativo | 2x 240GB SSD | Unidad de sistema operativo | 2x 240GB SSD
| controlador RAID | 8GB NV cache | controlador RAID | 8GB NV cache
| Nivel RAID de datos | RAID6; RAID5 o RAID10 disponible como opción | Nivel RAID de datos | RAID6; RAID5 o RAID10 disponible como opción
| Garantía de hardware | Garantía de 5 años con servicio en sitio al siguiente día laborable y Keep your own Hard Drive | Garantía de hardware | Garantía de 5 años con servicio en sitio al siguiente día laborable y Keep your own Hard Drive
| Monitoreo | iDRAC9 Enterprise para aplicaciones locales y monitoreo remoto del servidor | Monitoreo | iDRAC9 Enterprise para aplicaciones locales y monitoreo remoto del servidor
| Alimentación | (100-240v) 2x 1100W | Alimentación | (100-240v) 2x 1100W
2.11 | Estación de trabajo para centro de monitoreo con una capacidad de 4 salidas de video y 55 streams máximo en H.265@HD |  | Estación de trabajo para centro de monitoreo con una capacidad de 4 salidas de video y 55 streams máximo en H.265@HD |  | MARCA | REFERENCIA
| Sistema operativo | Windows 10 Enterprise LTSC | Sistema operativo | Windows 10 Enterprise LTSC
| Procesador | C1 : Intel® Core™ i9-12900 | Procesador | C1 : Intel® Core™ i9-12900
| Aprobado | 35.01 | Aprobado | 35.01
| Tarjeta grafica | C1: 1x Quadro RTX 3000* | Tarjeta grafica | C1: 1x Quadro RTX 3000*
|  | Memoria 6 GB de memoria GDDR6, Ancho de memoria: 192 bits, Ancho de banda: 336 GB/s |  | Memoria 6 GB de memoria GDDR6, Ancho de memoria: 192 bits, Ancho de banda: 336 GB/s
|  | Núcleos CUDA 2304 núcleos CUDA®, 6,4 TFLOPS Máximo rendimiento del FP32 |  | Núcleos CUDA 2304 núcleos CUDA®, 6,4 TFLOPS Máximo rendimiento del FP32
|  | Salidas de pantalla 4 puertos DisplayPort 1.4b digitales. salidas de video 4K a 120Hz o 8K a 60Hz |  | Salidas de pantalla 4 puertos DisplayPort 1.4b digitales. salidas de video 4K a 120Hz o 8K a 60Hz
| Display | C1: 4x Mini DisplayPort | Display | C1: 4x Mini DisplayPort
| Memoria | Doble GPU: 32 GB | Memoria | Doble GPU: 32 GB
| Ethernet | 1GbE RJ45 Ports | Ethernet | 1GbE RJ45 Ports
| unidad de sistema operativo | 1x 256GB SSD | unidad de sistema operativo | 1x 256GB SSD
| Fuente de alimentación | C1: 240W (100-240 VAC) | Fuente de alimentación | C1: 240W (100-240 VAC)
| Garantía de hardware | 5 años de garantía con el siguiente día hábil servicio en sitio y Keep your own Hard Drive | Garantía de hardware | 5 años de garantía con el siguiente día hábil servicio en sitio y Keep your own Hard Drive
3.1 | Switch Distribución. 24 puertos Puertos PoE+ 370W con 4 puertos SFP 1G/10G |  | Switch Distribución. 24 puertos Puertos PoE+ 370W con 4 puertos SFP 1G/10G |  | MARCA | REFERENCIA
| Puertos PoE+ Gigabit | 24 | Puertos PoE+ Gigabit | 24
| Ranuras SFP+ 10G | 4 | Ranuras SFP+ 10G | 4
| Potencia PoE total disponible | 370W | Potencia PoE total disponible | 370W
| Interfaz de administración | Basada en web | Interfaz de administración | Basada en web
| Admite | IPv6, LACP, VLAN, QoS y IGMP/MLD Snooping VLAN privada, de multidifusión y de voz | Admite | IPv6, LACP, VLAN, QoS y IGMP/MLD Snooping VLAN privada, de multidifusión y de voz
| Compatibilidad con enrutamiento estático | IPv4/IPv6 | Compatibilidad con enrutamiento estático | IPv4/IPv6
| Control de ancho de banda | Por puerto | Control de ancho de banda | Por puerto
| Ventilador inteligente | Si | Ventilador inteligente | Si
| Capacidad de conmutación | 128 Gbps | Capacidad de conmutación | 128 Gbps
| QoS IEEE 802.1p | con programación de colas | QoS IEEE 802.1p | con programación de colas
3.3 | Switch Core.12 Puertos SFP+ |  | Switch Core.12 Puertos SFP+ |  | MARCA | REFERENCIA
| Ranuras SFP+ 10G | 12 | Ranuras SFP+ 10G | 12
| velocidades de enlace de 1Gbps/10Gbps | Si | velocidades de enlace de 1Gbps/10Gbps | Si
| Administración | basada en web CLI | Administración | basada en web CLI
| Admite | IPv6, LACP, VLAN y IGMP Snooping | Admite | IPv6, LACP, VLAN y IGMP Snooping
| VLAN 802.1Q | basado en etiquetado, compatibilidad con VLAN, GVRP y VLAN de voz | VLAN 802.1Q | basado en etiquetado, compatibilidad con VLAN, GVRP y VLAN de voz
| QoS | Admite programación de colas | QoS | Admite programación de colas
| Admite | enrutamiento inter-VLAN y enrutamiento estático IPv4/IPv6 | Admite | enrutamiento inter-VLAN y enrutamiento estático IPv4/IPv6
| Capacidad de conmutación | 240 Gbps | Capacidad de conmutación | 240 Gbps
| Admite | Módulos de fibra SFP 10GBASE-X/1000BASE-FX | Admite | Módulos de fibra SFP 10GBASE-X/1000BASE-FX
| Ventilador inteligente | Si | Ventilador inteligente | Si
| Tasa de transferencia de datos | Ethernet Gigabit: 2000 Mbps (full duplex | Tasa de transferencia de datos | Ethernet Gigabit: 2000 Mbps (full duplex
|  | 10 Ethernet Gigabit: 20Gbps (full duplex) |  | 10 Ethernet Gigabit: 20Gbps (full duplex)
| Alimentación | Entrada: 100 - 240V AC, 50/60Hz, 1,5A | Alimentación | Entrada: 100 - 240V AC, 50/60Hz, 1,5A
|  | Consumo máximo: 20W |  | Consumo máximo: 20W
3.5 | Módulos SFP 10G Multimodo |  | Módulos SFP 10G Multimodo |  | MARCA | REFERENCIA
| Transceptor | SFP+ conectable en caliente | Transceptor | SFP+ conectable en caliente
| Conforme con | SFP+ MSA | Conforme con | SFP+ MSA
| Velocidad de transmisión de datos | hasta 10.5 Gbps | Velocidad de transmisión de datos | hasta 10.5 Gbps
| Fibra multimodo para distancias de hasta 550 m (1,804 pies) | Si | Fibra multimodo para distancias de hasta 550 m (1,804 pies) | Si
| Longitud de onda | 850 nm | Longitud de onda | 850 nm
| Conector | LC duplex | Conector | LC duplex
| Admite | monitorización de diagnósticos digitales (DDM) | Admite | monitorización de diagnósticos digitales (DDM)
| Temperatura de funcionamiento: | De 0 a 70 °C (de 32 a 158 °F) | Temperatura de funcionamiento: | De 0 a 70 °C (de 32 a 158 °F)
| Fuente única de alimentación | 3.3 v | Fuente única de alimentación | 3.3 v
3.7 | Módulos RJ45 10G |  | Módulos RJ45 10G |  | MARCA | REFERENCIA
| Interfaz del dispositivo | Conforme con SFP + MSA | Interfaz del dispositivo | Conforme con SFP + MSA
|  | Conector RJ-45 |  | Conector RJ-45
| Tasa de transferencia de datos | Hasta 10Gbps | Tasa de transferencia de datos | Hasta 10Gbps
| Distancia | • 10Gbps a 30m (100 pies) con Cat. 6a/7 • 2,5G/5Gbps a 50m (164 pies) con Cat. 5E • 1Gbps a 100m (328 pies) con Cat. 5E | Distancia | • 10Gbps a 30m (100 pies) con Cat. 6a/7 • 2,5G/5Gbps a 50m (164 pies) con Cat. 5E • 1Gbps a 100m (328 pies) con Cat. 5E
| Características especiales | Conectable en caliente Carcasa de metal Admite DDM | Características especiales | Conectable en caliente Carcasa de metal Admite DDM
| Alimentación | Consumo máximo: 3 Watts | Alimentación | Consumo máximo: 3 Watts
3.9 | Bandeja de Fibra óptica 1 RU 19" |  | Bandeja de Fibra óptica 1 RU 19" |  | MARCA | REFERENCIA
| Alojamiento | hasta 4 casetes | Alojamiento | hasta 4 casetes
| Material | acero con recubrimiento en polvo negro | Material | acero con recubrimiento en polvo negro
| Número de unidades de rack | 1 | Número de unidades de rack | 1
| Medidas | Mide 1.77 in de alto x 19 in de ancho x 11.16 in de profundidad (44.9mm x 482.2mm x 283.4mm) | Medidas | Mide 1.77 in de alto x 19 in de ancho x 11.16 in de profundidad (44.9mm x 482.2mm x 283.4mm)
| Anchura total (in) | 19 | Anchura total (in) | 19
| Aplicación | Organización de cables de fibra óptica | Aplicación | Organización de cables de fibra óptica
3.11 | Armazón para fibra de montaje de pared |  | Armazón para fibra de montaje de pared |  | MARCA | REFERENCIA
| Conectores de fibra óptica FAP | 2 | Conectores de fibra óptica FAP | 2
| Color | Negro | Color | Negro
| Medidas | WxHxD=12 x 10.18 x 2.32 in. (304.8 x 258.6 x 59.1mm) | Medidas | WxHxD=12 x 10.18 x 2.32 in. (304.8 x 258.6 x 59.1mm)
| Cumple las normas | Cumple con la directiva RoHS | Cumple las normas | Cumple con la directiva RoHS
3.12 | Panel de distribución de fibra, plano, negro, 1 RU |  | Panel de distribución de fibra, plano, negro, 1 RU |  | MARCA | REFERENCIA
| Paneles | Hasta cuatro paneles de adaptador FAP o casetes | Paneles | Hasta cuatro paneles de adaptador FAP o casetes
| Compatible | Con todas las instalaciones de montaje de estantes EIA de 19" de ancho | Compatible | Con todas las instalaciones de montaje de estantes EIA de 19" de ancho
| Material | Acero con recubrimiento en polvo negro | Material | Acero con recubrimiento en polvo negro
| Tamaño diagonal | 1 RU | Tamaño diagonal | 1 RU
3.14 | Panel para adaptador de fibra LC, OM3/OM4, dúplex LC, aguamarina |  | Panel para adaptador de fibra LC, OM3/OM4, dúplex LC, aguamarina |  | MARCA | REFERENCIA
| Tipo de conexión | LC | Tipo de conexión | LC
| Tipo de fibra | OM3/OM4 | Tipo de fibra | OM3/OM4
| Material | Cerámica de zirconio | Material | Cerámica de zirconio
| Color de adaptador | Aguamarina | Color de adaptador | Aguamarina
| Número de puertos | 6 | Número de puertos | 6
| Cumple las normas | Cumple con la directiva RoHS. Cumple o supera los requisitos de TIA/EIA-568-C.3 | Cumple las normas | Cumple con la directiva RoHS. Cumple o supera los requisitos de TIA/EIA-568-C.3
3.16 | Pigtail de 1 fibra, OM3, LC a flexible, 1m |  | Pigtail de 1 fibra, OM3, LC a flexible, 1m |  | MARCA | REFERENCIA
| Tipo de fibra | OM3 | Tipo de fibra | OM3
| Número de fibras | 1 | Número de fibras | 1
| Tipo de conector 1 | Símplex LC | Tipo de conector 1 | Símplex LC
| Tipo de conector 2 | Flexible | Tipo de conector 2 | Flexible
| Longitud total (m) | 1 | Longitud total (m) | 1
| Diámetro de fibra (µm) | 50 | Diámetro de fibra (µm) | 50
| Diámetro exterior (in) | 0.118 | Diámetro exterior (in) | 0.118
| Diámetro exterior (mm) | 3 | Diámetro exterior (mm) | 3
3.18 | Patchcord de Fibra óptica dúplex LC x 5 metros |  | Patchcord de Fibra óptica dúplex LC x 5 metros |  | MARCA | REFERENCIA
| Tipo de fibra | OM3 | Tipo de fibra | OM3
| Número de fibras | 2 | Número de fibras | 2
| Tipo de conector 1 | Dúplex LC | Tipo de conector 1 | Dúplex LC
| Tipo de conector 2 | Dúplex LC | Tipo de conector 2 | Dúplex LC
| Longitud total (ft) | 16.4 | Longitud total (ft) | 16.4
| Longitud total (m) | 5 | Longitud total (m) | 5
| Diámetro de fibra (µm) | 50 | Diámetro de fibra (µm) | 50
| Color de cable | Aguamarina | Color de cable | Aguamarina
3.2 | Accesorio para kit de multiconector para terminación de 6 fibras |  | Accesorio para kit de multiconector para terminación de 6 fibras |  | MARCA | REFERENCIA
| Tipo de producto | Kit de tubos de acumulación | Tipo de producto | Kit de tubos de acumulación
| Material | Hytrel/ABS | Material | Hytrel/ABS
| Anchura total (in) | 0.7 | Anchura total (in) | 0.7
| Número de fibras | 6 fibras de 250μm | Número de fibras | 6 fibras de 250μm
3.21 | Cable de fibra óptica de 6 hilos OM3 armada |  | Cable de fibra óptica de 6 hilos OM3 armada |  | MARCA | REFERENCIA
| Tipo de producto | Cable de planta exterior con armadura | Tipo de producto | Cable de planta exterior con armadura
| Ambiente | Exteriores | Ambiente | Exteriores
| Blindado o no blindado | Armored | Blindado o no blindado | Armored
| Tipo de fibra | OM3 | Tipo de fibra | OM3
| Número de fibras | 6 | Número de fibras | 6
| Reforzado, tubo holgado o cinta | 250um Loose Tube | Reforzado, tubo holgado o cinta | 250um Loose Tube
3.22 | Multitoma Horizontal ( PDU ) de 10 entradas NEMA 5-15R con Polo a tierra |  | Multitoma Horizontal ( PDU ) de 10 entradas NEMA 5-15R con Polo a tierra |  | MARCA | REFERENCIA
| Formato de montaje | 19” | Formato de montaje | 19”
| Toma corriente | NEMA 5-15R | Toma corriente | NEMA 5-15R
| Voltaje de salida | 120V AC | Voltaje de salida | 120V AC
| Frecuencia | 50/60 Hz | Frecuencia | 50/60 Hz
| Extensión eléctrica | 1,5 METROS | Extensión eléctrica | 1,5 METROS
| Clavija inyectada | 15A-125V | Clavija inyectada | 15A-125V
| Protector de sobre carga de corriente | 15 AMP | Protector de sobre carga de corriente | 15 AMP
| Interruptor de encendido | ON - OFF | Interruptor de encendido | ON - OFF
4.1 | Cable de cobre, categoría 6A, 23 AWG, U/UTP, LSZH-3, azul |  | Cable de cobre, categoría 6A, 23 AWG, U/UTP, LSZH-3, azul |  | MARCA | REFERENCIA
| Ambiente | Interiores | Ambiente | Interiores
| Nivel de desempeño | Categoría 6A | Nivel de desempeño | Categoría 6A
| Construcción de cable | U/UTP | Construcción de cable | U/UTP
| Grado de inflamabilidad | LSZH (IEC 60332-1,IEC 60332-3) | Grado de inflamabilidad | LSZH (IEC 60332-1,IEC 60332-3)
| Clasificación EuroClass | Dca-s2,d2,a1 | Clasificación EuroClass | Dca-s2,d2,a1
| Material de camisa | Polietileno de alta densidad | Material de camisa | Polietileno de alta densidad
| Diámetro exterior nominal de cable (in) | 0.26 | Diámetro exterior nominal de cable (in) | 0.26
| Número de pares | 4 | Número de pares | 4
| Material de conductor | Cobre | Material de conductor | Cobre
| Tipo de conductor | Sólido | Tipo de conductor | Sólido
| Calibrador de conductor (AWG) | 23 | Calibrador de conductor (AWG) | 23
| Cumple las normas | ANSI/TIA 568.2-D, ISO 11801 | Cumple las normas | ANSI/TIA 568.2-D, ISO 11801
| Color | Azul | Color | Azul
4,2 | Jack para UTP RJ45 cat. 6A, azul
4,4 | Jack para Patchpanel UTP RJ45 cat. 6A, negro
4,6 | Face plate, 1 puerto, blanco hueso
4,7 | Patch Cord Cat 6A AWG UTP Azul 7ft
4,9 | Patch Cord Cat 6A AWG UTP Azul 3ft
4,11 | Certificacion de cableado de datos Cobre. Incluye marcación
4,12 | Certificacion de cableado de datos Fibra óptica Multimodo. Incluye marcación
4,13 | Suministro de Tubería conduit EMT de 3/4" para tendido de redes de voz y datos por techo, piso y muros, incluye accesorios de unión y fijación de tubería, marcación según RETIE
4,14 | Caja para fijacion
4,15 | Bandeja portacable tipo malla 20x5cm
Nombre del Representante Legal ___________________________________________ C. C. No.________________________________________________________________ Dirección de correo_______________________________________________________ Dirección electrónica______________________________________________________ Teléfono ________________________________________________________________ Ciudad__________________________________________________________________ ___________________________________________________ (Firma del Representante Legal)