## Zonas Seguras_ Z3yZ4
Cumplimiento de las Especificaciones Técnicas
ITEM | CONDICIONES TECNICAS MINIMAS |  | NO CUMPLE | CUMPLE
1 | PTP Nodos Principales
1.1 | Marca | Siklu
1.2 | Modelo | SK8010, SK2500, SK710
1.3 | Cantidad | De acuerdo al cuadro de cantidades
1.4 | Tipo | Radio Capacidad Gigabit
1.5 | Frecuencia & Duplexado | 71-76GHz / 81-86GHz*, duplexado por división en frecuencia (FDD) o (TDD)
1.6 | Canales | 16/8/5/4/3/2 canales, anchos de canales 125/250/500/750/1250/2000 MHz
1.7 | Modulación & tasa adaptiva | Entre 4 y 9 niveles de velocidades sin errores por cambio. La codificación y modulación adaptativa generan una ganacía de hasta 25dB
1.8 | Capacidad | 1Gbps Agregado, 2Gbps, Full Duplex, 10 GB full duplex especificar de acuerdo a las cantidades según aplique por diseño de capacidad
1.9 | Link budget (BER=10-6) | incluye ganancia de antena ½ft (podría no estar disponible en su región) incluye ganancia de antena 1ft incluye ganancia de antena 2f
1.10 | Alcance (km) | 10Gbps (zona de lluvia N con 99% disponibilidad, ant. 2ft.) 2Gbps (zona de lluvia N con 99% disponibilidad, ant. 2ft.) 2Gbps (zona de lluvia N con 99.99% disponibilidad, ant. 2ft.) 1Gbps (zona de lluvia N con 99.99% disponibilidad, ant. 2ft.) 1Gbps (zona de lluvia N con 99% disponibilidad, ant. 2ft.)
1.11 | Puertos | 3xGbE (copper ports), o 4xGbE ports, (2x copper RJ-45 + 2x optical SFP SMF/MMF) o 1 combo 10GE port: 802.3bz (RJ-45, copper) or SFP+ (MMF or SMF) 1GE port: 802.3ab (RJ-45, copper)
1.12 | Características Ethernet | Puente transparente IEEE 802.1d VLAN & VLAN stacking, 4K VLANs Servicios Ethernet que cumplen con la MEF 9, 14 y 21 Modo de puertos transparentes Smart Pipes Agregación: LAG y LACP (IEEE 802.3ad) Conmutación por protección de anillos: ITU-T G.8032 ERPS. Propagación del estado del enlace Jumbo tramas 16KB Colas concientes configurables de QoS 8 niveles de H-QoS con multiples opciones de mapeo: L2: 802.1p, VLAN id - L2½: MPLS EXP - L3: DSCP
1.13 | Sincronización de tiempo | Synchronous Ethernet y 1588v2 TC
1.14 | Seguridad | AES 128-bit y 256-bit (Se tiene que solicitar el HW)
1.15 | Administración y aprovisionamiento | Configuración Zero-touch; administración In-band, out-of-band Web GUI (configuración de un click de las unidades local y remota) & CLI embebido SNMPv2/3, TACACS+, RADIUS Link OAM & Connectivity Fault Management (CFM): IEEE802.3ah & IEEE802.1ag; Monitoreo: ITU-T Y.1731
1.16 | Topologías | Anillo, daisy-chain, malla
1.17 | Cumplimiento | Radio: FCC CFR Part 101, ETSI EN 302 217-2-2 EMC: USA FCC 47CFR.part 15 & ETSI EN 301 489; Seguridad: UL/EN 60950
1.18 | Alimentación | 36÷57VDC; PoE In PoE++ (IEEE 802.3at+), 45W sin PoE-Out, 60W con PoE Out
1.19 | PoE-Out | Puerto 2: hasta 13W (IEEE 802.3af)
1.20 | Latencia | Latencia típica en micro-segundos
1.21 | Ambiental | Temperatura de operación: -45° a +55°C (-49° a +131°F) Protección contra ingresos: IP67
1.22 | Dimensiones | ODU + antena 0.5 pies (Dia. x Profundidad): 20 x 23 x 15cm (7.9” x 9” x 5.9”) ODU + antena 1 pie (Dia. x Profundidad): 32 x 22 cm (12.6” x 8.6”) ODU + antena 2 pies (Dia. x Profundidad): 73 x 46 cm (28.7” x 18.1” )
1.23 | Peso | ODU + antena 0.5 pies: 3.8 kg (8.5 lbs) ODU + antena 1 pie : 4.0 kg (8.8 lbs) ODU + antena 2 pies: 9.4Kg (20.7lbs)
2 | Estación Base
2.1 | Marca | Siklu
2.2 | Modelo | N366, N367
2.3 | Cantidad | De acuerdo al cuadro de cantidades
2.4 | Tipo | Radio Nodo Multihaul
2.5 | Topologies | Point to Multi-point, Self-Backhaul L2 SDN Mesh Point to Point
2.6 | Sector(s) | Up to 4x 90° sector, for 360° coverage (license dependent). Horizontal scanning: 90°, per sector. Vertical scanning: 50°. Vertical scanning: 25° (N367)
2.7 | Frequency & Duplexing | 57-66GHz. TDMA, Managed TDD, Terragraph certified.
2.8 | Channels & Width | 4x non-overlapping channels, 2160MHz wide. Any sector any of 4 channels, for optimal RF performance
2.9 | Modulation & Coding | 10 level of adaptive coding and modulation
2.10 | Radio OTA Rate (over the air) | Up to 4600 Mbps
2.11 | Aggregate Throughput | > 3800 Mbps per sector (license dependent) > 15Gbps per node
2.12 | System Gain (link budget) | 110dB (Node to Node/TU, including antenna gain) (N366) / RF2 enabled, up to 128.5dB (Node to TU, including RF2 antenna gain) (N367)
2.13 | Typical Reach (Node to Node/TU) | 1000ft. (300m)
2.14 | Interfaces | 3 ports: 1x RJ-45 1/2.5/5/10GbE with PoE-In, 1x RJ-45 1GbE with PoE-Out (35W), 1x SFP+ 10GbE
2.15 | Ethernet Features | IEEE 802.1d transparent bridging. Provider bridge - VLAN & VLAN stacking.
2.16 | Security | GUI over HTTPS, CLI over SSH, AES 128-bits over the air
2.17 | Management & Provisioning | In-band, Out-of-band management. Web GUI (one-pane configuration of local and remote units) & Embedded CLI. NETCONF.
2.18 | Conformance | Radio: US FCC 47 CFR Part 15.255; EN 302 567. EMC: US FCC 47 CFR Part 15; EN 301 489; Safety: UL 62368.
2.19 | Power Supply | PoE, 55W no POE-Out, 90W with POE-Out (PoE-In: IEEE 802.3bt or passive; PoE-Out: IEEE 802.3bt) (N366) / 1 port, 45W POE-Out (IEEE 802.3bt; * cable loss may affect power delivered to the PD). Power Supply PoE-In (IEEE 802.3bt or passive), or 48V DC (via RJ-45 adaptor) 45W no POE-Out, 90W with 45W POE-Out. (N367)
2.20 | Environmental | Operating Temperature: -49° ÷ +131°F (-45° ÷ +55°C); Ingress Protection Rating: IP67
2.21 | Dimensions | 9.4 x 7 in. / 238 x 179 mm. (height x diameter)
2.22 | Weight | 8.8 lbs. (4 Kg)
3 | Suscriptores
3.1 | Marca | Siklu
3.2 | Modelo | T260, T261
3.3 | Cantidad | De acuerdo al cuadro de cantidades
3.4 | Tipo | Unidad terminal Multihaul
3.5 | Topologías | Punto a Punto, Punto a Multi Punto / L2 SDN Mesh (T261)
3.6 | Barrido de auto alineación | Escaneo horizontal: 90°. Escaneo vertical: 50° / Vertical scanning: ±12° / vertical elevation adjustment ±20°. (T261)
3.7 | Frecuencia y duplexado | 57-66GHz, TDD/TDMA
3.8 | Canales y ancho de canal | 4x canales que no se empalman, 2160MHz por canal
3.9 | Modulación y codificación | 10 niveles de modulación y codificación adaptativa
3.10 | Tasa de transferencia OTA (en el aire) | Hasta 4,600 Mbps
3.11 | Ancho de banda | 1000 Mbps.
3.12 | Alcance típico (Nodo a TU) | 300m / 1000ft.
3.13 | Interfaces | 3 puertos: 1x RJ5/2.5 con PoE-In, 1x RJ-45 1GbE con PoE-Out (35W), 1x SFP+ 10GbE, 1 puerto. 1x RJ-45 5G/2.5/1GbE with PoE-In, (T261)
3.14 | Características Ethernet | Bridge IEEE 802.1d transparente, Provider bridge - VLAN y VLAN stacking
3.15 | Seguridad | AES 128-bits OTA, GUI sobre HTTPS, CLI sobre SSH, , IP-less operation (T261)
3.16 | Gestión y aprovisionamiento | Gestión dentro y afuera de la banda, Web GUI (configuración de unidades locales y remotas), CLI integrado y NETCONF
3.17 | Cumplimiento | Radio: US FCC 47 CFR Part 15.255; EN 302 567, EN 303 722 (T261) EMC: US FCC 47 CFR Part 15; EN 301 489, Seguridad: UL/IEC 62368-1; UL/IEC 60950-22
3.18 | Energía | PoE, 35W sin salida POE; 90W con salida de 65W POE-Out PoE-In: IEEE 802.3bt o pasivo; T265-CCP: PoE-Out: IEEE 802.3bt PoE-In (IEEE 802.3af/802.3bt class 3 or passive), 12.5W (T261)
3.19 | Ambiental | Temperatura de operación: -45° ÷ +55°C (-49° ÷ +131°F); Protección de Entrada: IP67 // Temperatura de Operación : -4° ÷ +131°F (-20° ÷ +55°C); Ingress Protection Rating: IP67 (T261)
3.20 | Dimensiones | 175 x 220 x 125 mm. / 6.9 x 8.6 x 4.9 in. (A x A x P), 4.3 x 6.2 x 2 in. / 108 x 157 x 52 mm. (W x H x D), mounting kit not included (T261)
3.21 | Peso | 2.2 Kg. / 4.84 lbs , 3.4 lbs. / 1.7 Kg (T261)
4 | Equipo de red
4.1 | Marca | Mikrotik
4.2 | Modelo | CCR1036
4.3 | Cantidad | De acuerdo al cuadro de cantidades
4.4 | Tipo | Router
4.5 | CPU | TLR4-03680
4.6 | CPU core count | 36
4.7 | CPU nominal frequency | 1.2 GHz
4.8 | Dimensions | 443 x 193 x 44 mm
4.9 | Size of RAM | 4 GB
4.10 | Storage size | 1 GB
4.11 | Storage type | NAND
4.12 | MTBF | Approximately 200'000 hours at 25C
4.13 | Tested ambient temperature | (-)20C to 60°C
4.14 | IPsec hardware acceleration
4.15 | Number of AC inputs | 2
4.16 | AC input range | 100-240
4.17 | Max power consumption | 60W
4.18 | FAN count | 2
4.19 | 10/100/1000 Ethernet ports | 12
4.20 | SFP DDMI
4.21 | SFP ports | 4
4.22 | Serial console port | RJ45
4.23 | Number of USB ports | 1
4.24 | USB Power Reset
4.25 | USB slot type | USB type A
4.26 | Max USB current (A) | 1
4.27 | Number of M.2 slots | 1
4.28 | CPU temperature monitor
4.29 | PCB temperature monitor
4.30 | Voltage Monitor
4.31 | Mode button
4.32 | Certification | CE, EAC, ROHS
4.33 | IP | IP20
5 | SWITCH EN NODOS DE RED
5.1 | Cantidad | De acuerdo al cuadro de cantidades
5.2 | Marca | Mikrotik
5.3 | Modelo | RB4011i
5.4 | Puertos | 8 puertos 1G y 2 puertos SFP
5.5 | QoS (Calidad de Servicio) | Soportada
5.6 | ACLs | Capa 2
5.7 | Puerto de consola | Con cable de conexión.
5.8 | Accesorios | Los necesarios para su instalación y funcionamiento.
5.9 | Capacidad de crecimiento | Mediante software y hardware.
5.1 | Soporta | IEEE 802.1D (Spanning tree),
IEEE 802.1Q (VLAN),
IEEE 802.1p (Asignación prioridades de tráfico),
IEEE 802.1x (Control de acceso a red)
5.11 | Temperatura de operación | 0 a 40 C°
5.12 | Capacidad de conmutación | Deben permitir (2) conexiones de fibra óptica (1G) con sus módulos de fibra, que permitan enlaces redundantes tipo anillo, con el fin de ser configurados y conectado con la sala de monitoreo.
5.13 | Gestión | SNMP
5.14 | Ficha técnica | Del equipo ofertado
6 | UPS 1.5KVA
6.1 | Cantidad | De acuerdo al cuadro de cantidades
6.2 | Marca | Tronex
6.3 | Modelo | UPS 2KVA 120 VAC tipo torre
6.4 | Capacidad | 1,5 KVA
6.5 | Tipo | Doble conversión on line
6.6 | Factor de Potencia | 0.9
6.7 | Voltaje de entrada | 200/208/220/230/240 VCA o 100/110/115/120/127 VCA
6.8 | Rango de frecuencia entrada | 57 ~ 63 Hz
6.9 | Voltaje de salida | 200/208/220/230/240 VCA o 100/110/115/120/127 VCA
6.1 | Rango de frecuencia salida (Modo baterías) | 60Hz ± 0,1 Hz
6.11 | % THD en tensión | ≤ 2 % de distorsión armónica total (Carga lineal) ≤ 4 % de distorsión armónica total (Carga no lineal)
6.12 | Gestión | Sistema de diagnóstico y monitoreo SNMP. Cada UPS, debe ser gestionada.desde el centro de control
6.13 | Puerto | RJ45
6.14 | Baterías | selladas libres de mantenimiento
6.15 | Soporte por baterías | Mínimo de 60 minutos con la carga equivalente a los equipos
6.16 | Garantía | Garantía de 3 años (anexar carta del fabricante)
6.17 | Ficha técnica
7 | GABINETES DE POSTE/FACHADA PARA NODOS
7.1 | Tipo | Metálico intemperie
7.2 | Instalación | El contratista deberá entregar instalado el gabinete por encima del nivel de cámara con el fin que no interfiera la, visualización en 360º
7.3 | material | lamina de acero galvanizado calibre 16 o 18, fabricado con el techo inclinado, para evitar empozamiento de agua y alojamiento de polvo.
7.4 | medidas | necesarias para la ubicación los equipos: ups, fuentes y switch y demás.
7.5 | sistema de fijación | a estructura metálica tipo arco o L o T o Poste concreto
7.6 | pintura | electrostática
7.7 | accesorios | kit de ventilación, multitoma de energía de 4 salidas, 1 breaker de 2 x 20 , 1 breaker de 1 x 20, (1) multitomas de regulada: fase, neutro y tierra de mínimo 4 salidas, riel omega, barraje interno, bornera, relé, interruptor doble.
7.8 | Kit de ventilación | Para estructuras LPR debe contar con Kit ventilación doble
7.9 | incluye | protecciones energía, llave de seguridad, doble fondo, organizadores y cables de conexión, marcación acorde a solicitud de la supervisión, elementos de protección, supresores, transformador de aislamiento y demás elementos menores que se requieran para el funcionamiento de la cámara
8 | CABLE UTP CAT 6A TIPO EXTERIOR
8.1 | marca | Melexa
8.2 | referencia | TC-pro
8.3 | categoría | 6a
8.4 | tipo | exterior
9 | PATCH CORD UTP CAT 6A 1,5M
9.1 | marca | Macrotics
9.2 | referencia | PC1,8
9.3 | categoría | 6a
9.4 | longitud | 1,5 m
10 | PATCH CORD UTP CAT 6A 2 M
10.1 | marca | Globaltechnology
10.2 | referencia | PC2
10.3 | categoría | 6a
10.4 | longitud | 2m
11 | ESTUDIOS INICIALES E INGENIERÍA DE DETALLE
11.1 | levantamientos | levantamiento o información de los nodos y puntos de acceso
11.2 |  | visita inicial realizada con el fin de revisar y validar las instalaciones físicas donde se instalaran el proyecto
11.3 |  | registro fotográfico, georreferenciación y dirección de los puntos de acceso de conectividad y los nodos de la red
11.4 |  | registro fotográfico, georreferenciación, dirección de cada punto a conectar
11.5 |  | Presentación de diagramas topologicos y de red
11.7 | Fichas Técnicas | Ficha técnica por cada punto (estudio preliminar y as Built) incluyendo el inventario por cada punto con el serial placa de municipio.
11.8 | Listado de direccionamiento IP | El contratista deberá entregar matriz de concentración de la solución implementada.
11.9 | Acompañamiento | Gestión de permisos
11.1 | Plano | Plano en google earth (.kmz) en el cual se muestre el detalle de los puntos de conectividad
12 | CONFIGURACIÓN Y PRUEBAS
12.1 | Configuración | El contratista, deberá realizar las configuraciones necesarias para el funcionamiento total de la red de conectividad, enrutamiento y demas configuraciones necesarias para dejar operativa la red y los bienes suministrados, de acuerdo con las especificaciones técnicas, el contrato y la oferta presentada por el contratista.
12.2 | Pruebas | Se deberán realizar pruebas de funcionamiento previas a la puesta en servicio de la red: como mínimo 10 días antes del acta de recibo a satisfacción del sistema con el fin de garantizar su estabilidad y realizar ajustes, minimizando riesgos en su puesta en funcionamiento. para lo cual se elaborará un protocolo de pruebas por parte de la supervisión y/o interventoría en común acuerdo entre los interesados, el cual será de obligatorio cumplimiento para el contratista, dentro del acta de recibo final del sistema.
NOMBRE Y FIRMA REPRESENTANTE LEGAL
No. DOCUMENTO REPRESENTANTE LEGAL