## Especificaciones Técnicas
Anexo No. 6.1. – Verificación especificaciones técnicas
ESPECIFICACIONES REQUERIDAS |  | ESPECIFICACIONES OFERTADAS
ENRUTADOR GIGABIT ETHERNET |  | ENRUTADOR GIGABIT ETHERNET
DESCRIPCION | REQUERIDO | DESCRIPCION | OFERTADO
MARCA | INDICAR | MARCA
REFERENCIA | INDICAR | REFERENCIA
Arquitectura | MMIPS | Arquitectura
Recuento de núcleos de CPU | 2 | Recuento de núcleos de CPU
Frecuencia nominal de la CPU | 880 MHz | Frecuencia nominal de la CPU
Tamaño de RAM | 256 MB | Tamaño de RAM
Tamaño de almacenamiento | 16 MB | Tamaño de almacenamiento
Temperatura ambiente probada | (-40 ° C hasta 70 ° C) | Temperatura ambiente probada
Número de entradas DC | 2 (toma de CC, PoE-IN) | Número de entradas DC
Voltaje de entrada DC jack | 12-57 V | Voltaje de entrada DC jack
Consumo máximo de energía | 24 W | Consumo máximo de energía
Consumo máximo de energía sin accesorios | 6 W | Consumo máximo de energía sin accesorios
PoE en | 802.3af / en | PoE en
PoE en voltaje de entrada | 12-57 V | PoE en voltaje de entrada
Ethernet | 10/100/1000 Ethernet ports | Ethernet
Fiber | SFP ports | Fiber
NVR |  | NVR
DESCRIPCION | REQUERIDO | DESCRIPCION | OFERTADO
MARCA | INDICAR | MARCA
REFERENCIA | INDICAR | REFERENCIA
FORMATO VIDEO | H.265, H.264, MJPEG | FORMATO VIDEO
Camera Integration | ONVIF Profile S | Camera Integration
Live View Display | 16 Channels Multi-Lay out Display : 1x1, 2x2, 3x3, 1M+5, 1P+3, 1P+6, 2P+3, 3V | Live View Display
HDD Devices | Internal x2 (3.5") | HDD Devices
Recording Throughput | 64 Mbps | Recording Throughput
Ethernet | 10/100/1000Mbps Ethernet (RJ-45) x1 | Ethernet
Network Throughput Input/Output Total | 88 Mbps | Network Throughput Input/Output Total
PoE | 802.3at/af compliant PoE ports x 8 (Total Max. 120 W) * DO NOT suggest connecting any non-PD dev ice with this NVR PoE port in order to avoid potential risk. | PoE
Event | Motion Detection, Smart VCA Ev ent, PIR Detection, Tampering Detection, Camera DI/DO, Camera Disconnected, Disk Failure, Disk Full, NVR DI/DO, PoE error | Event
Incluye | Dos (2) Discos Duros de 4TB cada uno | Incluye
SWITCH 24 PUERTOS |  | SWITCH 24 PUERTOS
DESCRIPCION | REQUERIDO | DESCRIPCION | OFERTADO
MARCA | INDICAR | MARCA
REFERENCIA | INDICAR | REFERENCIA
Switching capacity | 128 Gbps | Switching capacity
Forwarding rate | 128 Mpps | Forwarding rate
Standard Port Attributes | 24x 1GbE RJ45 auto-sensing (1Gb/100Mb/10Mb) fixed ports | Standard Port Attributes
Operating temperature | 0° to 45°C (32° to 113° F) | Operating temperature
Storage temperature | -40° to 65° C (-40° to 149° F) | Storage temperature
certifications | CE, ROHS, FCC | certifications
UPS RACKEABLE |  | UPS RACKEABLE
DESCRIPCION | REQUERIDO | DESCRIPCION | OFERTADO
MARCA | INDICAR | MARCA
REFERENCIA | INDICAR | REFERENCIA
Tipo de UPS | Tecnología On Line de doble conversión | Tipo de UPS
Topología de entrada | Monofásica | Topología de entrada
Voltaje nominal de entrada | 120 vac | Voltaje nominal de entrada
Factor de potencia de entrada | >0,98 | Factor de potencia de entrada
Potencia | 1KVA/900W | Potencia
Voltaje DC / referencia | 36VDC / 3 x 12VDC9Ah | Voltaje DC / referencia
Tiempo de respaldo | 6 Minutos | Tiempo de respaldo
MONITOR 27" |  | MONITOR 27"
DESCRIPCION | REQUERIDO | DESCRIPCION | OFERTADO
MARCA | INDICAR | MARCA
REFERENCIA | INDICAR | REFERENCIA
TAMAÑO | 27 PULGADAS | TAMAÑO
RESOLUCIÓN | 1920 x 1080 | RESOLUCIÓN
SEÑAL VIDEO | HDMI | SEÑAL VIDEO
CONECTOR | VGA | CONECTOR
GARANTÍA | 3AÑOS | GARANTÍA
COMPUTADOR PORTÁTIL GAMA MEDIA |  | COMPUTADOR PORTÁTIL GAMA MEDIA
DESCRIPCION | REQUERIDO | DESCRIPCION | OFERTADO
MARCA | INDICAR | MARCA
REFERENCIA | INDICAR | REFERENCIA
CARACTERÍSTICAS | Portatil Corporativo Pantalla: 14.0 Pulgadas Procesador: Intel Core i7 1165G7 Almacenamiento: SSD 512GB Memoria RAM: DDR4 8GB Sistema Operativo: Windows 11 PRO Color: Negro Office 2019 Modelo: L342I7TGS8512W11P3WR Garantía 3 años Incluye Mouse | CARACTERÍSTICAS
IMPRESORA MULTIFUNCIONAL |  | IMPRESORA MULTIFUNCIONAL
DESCRIPCION | REQUERIDO | DESCRIPCION | OFERTADO
MARCA | INDICAR | MARCA
REFERENCIA | INDICAR | REFERENCIA
CARACTERÍSTICAS | Multifuncional B/N40 ppm DUPLEX EN TODAS LAS FUNCIONES , WIRELESS 305 Hojas Red - Impresora - Copiadora - Fax - Escaner - Duplex- 256MB-1200MHz- ADF 50 ppm - CICLO MAXIMO DE TRABAJO HASTA 80.000 PAGINAS- REEMPLAZO DE LA M426DN VOLUMEN RECOMENDADO MENSUAL DE 750 A 4.000 PAGINAS REEMPLAZO DE LA M2727 INCLUYE GARANTIA 1 AÑO PUEDE ADQUIRIR CAREPACK DMR 3 AÑOS: UB9R7E, TONER: 58Arendimiento 3.000 paginas), 58X (rendimiento 10.000 paginas) | CARACTERÍSTICAS
SISTEMA SONIDO |  | SISTEMA SONIDO
DESCRIPCION | REQUERIDO | DESCRIPCION | OFERTADO
MARCA | INDICAR | MARCA
REFERENCIA | INDICAR | REFERENCIA
CARACTERÍSTICAS | Tipo de Altavoz Activo (lleva amplificador incorporado) Rango de Bluetooth 9 Metro(s) Potencia RMS 200 Watts Opciones de Conectividad Bluetooth incluye tripode MICROFONO Tipo de micrófono Inalámbrica Modo de cambio de función Dinámico Directividad uni-direccional Cantidad de MIC 2 ( inalámbrico + solapa) Banda de espectro UHF Rango 700MHz-790MHz (frecuencia fija para inalámbrico y solapa ) distancia (m) 40 Potencia de transmisión (dBm) 8 Impedancia (a 1kHz) 600Ω±30 (a 1kHz) Controles del mic (botones o perillas) Mute/Power On-OFF Duración de la batería (h) >4 a 6 | CARACTERÍSTICAS
GAFAS REALIDAD VIRTUAL |  | GAFAS REALIDAD VIRTUAL
DESCRIPCION | REQUERIDO | DESCRIPCION | OFERTADO
MARCA | INDICAR | MARCA
REFERENCIA | INDICAR | REFERENCIA
CARACTERÍSTICAS | PESO 503 gramos TIPO DE PANEL LCD RESOLUCIÓN 1.920 x 1.832 por ojo FRECUENCIA DE REFRESCO 90 Hz Capada a 72 Hz PROCESADOR Snapdragon XR2 CONECTIVIDAD INALÁMBRICA WiFi 6 Bluetooth 5.1 PUERTOS USB tipo C ALMACENAMIENTO 64/256 GB SONIDO 3D TRACKING Cámaras internas | CARACTERÍSTICAS
INCLUYE | Visor 2 x mandos 2 x pilas AA 1 x cable USB tipo C 1 x cargador 1 x adaptador para gafas | INCLUYE
TELÓN |  | TELÓN
DESCRIPCION | REQUERIDO | DESCRIPCION | OFERTADO
MARCA | INDICAR | MARCA
REFERENCIA | INDICAR | REFERENCIA
CARACTERÍSTICAS | DIMENSIONES California. 200 x 180 cm / 78,74 x 70,86 pulgadas (pantalla) 209 x 8 x 9,5 cm / 82,28 x 3,15 x 3,74 pulgadas (retraída) MATERIAL 100% poliéster (Dacron® de DuPont) PESO 5,4 kg/11,9 libras | CARACTERÍSTICAS
FOTOGRAFÍA - CÁMARA DIGITAL |  | FOTOGRAFÍA - CÁMARA DIGITAL
DESCRIPCION | REQUERIDO | DESCRIPCION | OFERTADO
MARCA | INDICAR | MARCA
REFERENCIA | INDICAR | REFERENCIA
CARACTERÍSTICAS | Dimensiones 129,0 x 101,6 x 77,1 mm Batería: 1 batería de ion-litio recargable LP-E10 Sensor APS-C de 18 megapíxeles Grabación de películas Full HD Wi-fi incorporado Aplicación Canon Connect 3fps ráfaga de tiro Guía de funciones incorporada Modo automático creativo y filtros creativos Pantalla LCD de 2.7 “ Lente EF-S 18-55mm f / 3.5-5.6 IS II Incluye: Maletin, Memoria 32 Gbit, Cargador, Batería LP-E10y Lente 18-55 mm | CARACTERÍSTICAS
LENTE CANON 50 mm |  | LENTE CANON 50 mm
DESCRIPCION | REQUERIDO | DESCRIPCION | OFERTADO
MARCA | INDICAR | MARCA
REFERENCIA | INDICAR | REFERENCIA
CARACTERÍSTICAS | Compatible con todas las cámaras EOS, incluidas las compactas de sistema, utilizando el adaptador de montura EF-EOS M Distancia focal de 50mm. (En Sensores APS-C Distancia focal: 80 mm). Abertura máxima: f / 1.8. Enfoque Automatico y Manual. Incluye Manual de uso. | CARACTERÍSTICAS
ARO DE LUZ |  | ARO DE LUZ
DESCRIPCION | REQUERIDO | DESCRIPCION | OFERTADO
MARCA | Generico | MARCA
REFERENCIA | N/A | REFERENCIA
CARACTERÍSTICAS | Aro de luz Para Fotografia y Video Profesional de 33 cm con tres tipos de luz (Calida-Media y Fria), puedes controlar la intensidad de luz como desees 10 niveles Conexion usb Incluye: - 1 Aro de 33 cm - 1 Soporte para celular - 1 trípode 2.20 mt altura ajustable | CARACTERÍSTICAS
KIT DE MICRÓFONOS PARA GRABACIÓN |  | KIT DE MICRÓFONOS PARA GRABACIÓN
DESCRIPCION | REQUERIDO | DESCRIPCION | OFERTADO
MARCA | INDICAR | MARCA
REFERENCIA | INDICAR | REFERENCIA
CARACTERÍSTICAS | Sistema de micrfono inalmbrico UHF de 2 canales para disfrutar de un funcionamiento sin cables. Receptor de construccin de metal para mayor durabilidad y componentes de plstico de alta calidad construye micrfonos de mano para una funcin ligera. Control de volumen individual para equilibrar y ajustar con precisin el sonido vocal. Las luces LED | CARACTERÍSTICAS
TRÍPODE |  | TRÍPODE
DESCRIPCION | REQUERIDO | DESCRIPCION | OFERTADO
MARCA | Genérica | MARCA
REFERENCIA | LU-TR2.6 | REFERENCIA
CARACTERÍSTICAS | Altura ajustable: 96,92 cm – 2.4 mts Diseñado para trabajo pesado. Trípode hecho de aleación de aluminio, para todo equipo de fotografía. | CARACTERÍSTICAS
FOTOGRAFÍA - KIT DE SOPORTE |  | FOTOGRAFÍA - KIT DE SOPORTE
DESCRIPCION | REQUERIDO | DESCRIPCION | OFERTADO
MARCA | Generico | MARCA
REFERENCIA | LU-SOPORTE2 | REFERENCIA
CARACTERÍSTICAS | Altura ajustable desde 74cm hasta 2.5m. Barra horizontal ajustable desde 160cm hasta 3m. Cada trípode ofrece seguridad y estabilidad. La barra horizontal consta de secciones, de fácil ajuste. Fácil uso y ensamble Los soportes cuentan con mariposas a los lados de seguridad, lo cual permite ajustar la altura deseada con gran precisión. | CARACTERÍSTICAS
FOTOGRAFÍA - FLEX REFLECTOR |  | FOTOGRAFÍA - FLEX REFLECTOR
DESCRIPCION | REQUERIDO | DESCRIPCION | OFERTADO
MARCA | Generico | MARCA
REFERENCIA | LU-REFLECT5 | REFERENCIA
CARACTERÍSTICAS | Incluye 5 colores: Dorado: Ofrece calidez a la imagen. Plateado: Ilumina la imagen.. Transluciente: Suaviza la luz. | CARACTERÍSTICAS
FOTOGRAFÍA - BATERÍA REPUESTO |  | FOTOGRAFÍA - BATERÍA REPUESTO
DESCRIPCION | REQUERIDO | DESCRIPCION | OFERTADO
MARCA | INDICAR | MARCA
REFERENCIA | INDICAR | REFERENCIA
CARACTERÍSTICAS | Potencia de 1.100 mAh. Extiende el número de tomas hasta un 35%. Memoria libre para un máximo rendimiento. Tecnología de avanzada Iones de litio 7.2v. Incluye Cargador A/C. | CARACTERÍSTICAS
FOTOGRAFÍA - LUZ DE ESTUDIO SK300 |  | FOTOGRAFÍA - LUZ DE ESTUDIO SK300
DESCRIPCION | REQUERIDO | DESCRIPCION | OFERTADO
MARCA | INDICAR | MARCA
REFERENCIA | INDICAR | REFERENCIA
CARACTERÍSTICAS | Tienen un número guia de 65 a ISO 100 Potencia: 300 ws Bombilla con casquillo e27 que ilumina a 180º Estabilidad de color de +/- 200ºK a 5600ºK Duración del destello: 1/2000 a 1/800 segundo Control de la potencia de 1/1 a 1/16. Tiempo de reciclaje de 0.4 a 1.0 segundos | CARACTERÍSTICAS
FOTOGRAFÍA - TARJETA DE MEMORIA EXTREME PRO |  | FOTOGRAFÍA - TARJETA DE MEMORIA EXTREME PRO
DESCRIPCION | REQUERIDO | DESCRIPCION | OFERTADO
MARCA | INDICAR | MARCA
REFERENCIA | INDICAR | REFERENCIA
CARACTERÍSTICAS | Memoria 128GB SanDisk Extreme PRO UHS-I SDXC 200mb/s 2Disparo de hasta 90 MB/s (con dispositivos compatibles) Lectura de hasta 200 MB/s (con dispositivos compatibles) Perfecta para vídeo 4K UHD Impresionantes disparos en modo ráfaga secuencial Durabilidad comprobada. Clase de velocidad UHS 3 (U3) Velocidad de vídeo 30 (V30)(2) | CARACTERÍSTICAS
FOTOGRAFÍA - CAJA CUBO DE LUZ |  | FOTOGRAFÍA - CAJA CUBO DE LUZ
DESCRIPCION | REQUERIDO | DESCRIPCION | OFERTADO
MARCA | Genérico | MARCA
REFERENCIA | LU-BOX60X60 | REFERENCIA
CARACTERÍSTICAS | Hecho de Nylon difusor translúcido de alta calidad- Incluye maletín para cargar el producto con correa de mano y hombro. Filtra la luz y elimina reflejos y sombras completamente. Tamaño: 60x60 cm. | CARACTERÍSTICAS
FOTOGRAFÍA - INTERRUPTOR REMOTO INFRARROJO |  | FOTOGRAFÍA - INTERRUPTOR REMOTO INFRARROJO
DESCRIPCION | REQUERIDO | DESCRIPCION | OFERTADO
MARCA | INDICAR | MARCA
REFERENCIA | N/A | REFERENCIA
CARACTERÍSTICAS | Interruptor remoto inalámbrico y ligero para Canon Reduce el desenfoque de la imagen y el movimiento de la cámara Rango de 14.8 ft Batería de 3 V incluida Compatible con Canon EOS Rebel 300D/350D/400D/450D/500D/550D/5D Mark II/7D/60D/Pro 1/90 IS/G1/G2/G3/G5/G6/S1 IS/S60/S79/EOS Elan /7N/7NE/Elan II/IIE, ELPPE. H Jr. Sport/Z70Z/Z3, tiro seguro 130u/130u II/Z115/Z135/Z155/Z180u/Z90W | CARACTERÍSTICAS
FOTOGRAFÍA - KIT DE LIMPIEZA CÁMARA Y LENTES |  | FOTOGRAFÍA - KIT DE LIMPIEZA CÁMARA Y LENTES
DESCRIPCION | REQUERIDO | DESCRIPCION | OFERTADO
MARCA | INDICAR | MARCA
REFERENCIA | INDICAR | REFERENCIA
CARACTERÍSTICAS | 5 paletas limpiadoras para APS-C 1 pincel limpiador 1 bomba de aire 1 Brocha 5 toallita de limpieza 1 juego de 5 copitos 2 paño microfibra 1 pinza 1 contenedor spray* 1 juego de 30 hojas de limpieza de lentes en tejido 1 estuche | CARACTERÍSTICAS
KIT DE APLICACIONES (TECNOLOGÍAS DE INCLUSIÓN) |  | KIT DE APLICACIONES (TECNOLOGÍAS DE INCLUSIÓN)
DESCRIPCION | REQUERIDO | DESCRIPCION | OFERTADO
MARCA | INDICAR | MARCA
REFERENCIA | INDICAR | REFERENCIA
CARACTERÍSTICAS | Herramientas de dictado y subtitulado: Convierten audio a texto. Ayuda a personas sordas, Aplicaciones gratuitas e integradas a dispositivos smartphones y compudadortes. Lector Inmersivo o «Leer en voz alta»: Sirve para escuchar un texto escrito. Aplicaciones gratuitas e integradas a dispositivos smartphones y compudadortes. Aplicaciones «Voice Over»: Se trata de herramientas que leen en voz alta todo lo que aparece en la pantalla del smartphone. Aplicaciones gratuitas e integradas a dispositivos smartphones y compudadortes. Live Transcribe o Transcripción instantánea: Convierte todo texto en audio. Aplicaciones gratuitas e integradas a dispositivos smartphones y compudadortes. Los asistentes virtuales: Se trata de dispositivos que responden a comandos de voz como Siri, Cortana, Alexa y otros. Son útiles para las personas que tienen problemas de visión o que tienen dificultades para escribir, o problemas de movilidad. Aplicaciones gratuitas e integradas a dispositivos smartphones y compudadortes. | CARACTERÍSTICAS
NOTA | Las aplicaciones son gratuitas y son herramientas que estan inmersas en el ecositema de los sitemas operativos de Tablets, Computadores, Smart TV y Smartphones. Por lo tanto, se sugiere que sean habilitadas en los 10 Computadores y las 5 Tablets. | NOTA
TECLADO BRAILLE |  | TECLADO BRAILLE
DESCRIPCION | REQUERIDO | DESCRIPCION | OFERTADO
MARCA | INDICAR | MARCA
REFERENCIA | INDICAR | REFERENCIA
CARACTERÍSTICAS | Impresión más grande en las teclas que un teclado convencional -Fácil de ver, incluso con poca luz -Recomendado para personas con discapacidad visual y tercera edad -Internet, multimedia y teclas de acceso rápido de ahorro de energía -Conéctelo solamente por USB -Marca: Ablenet -Sistema operativo: Windows -Altura (desde su punto mas alto): 19 cms -Ancho: 46,5 cms -Profundidad: 2,5 cms -Color: Negro con teclas blancas -Membrana con sistema Braille -Idioma: Portugués. No tiene marcada la letra ñ pero funciona en su lugar. -Cantidad de botones: 104 -Descripción del teclado: QWERTY | CARACTERÍSTICAS
HAND TALK - TRADUCTOR A LENGUAJE DE SEÑAS |  | HAND TALK - TRADUCTOR A LENGUAJE DE SEÑAS
DESCRIPCION | REQUERIDO | DESCRIPCION | OFERTADO
MARCA | N/A | MARCA
REFERENCIA | N/A | REFERENCIA
CARACTERÍSTICAS | Dirigida por Hugo y Maya, los traductores 3D más adorables del mundo, la aplicación Hand Talk traduce automáticamente texto y audio al lenguaje de señas estadounidense (ASL) y al lenguaje de señas brasileño (Libras) a través de inteligencia artificial. Hay más de 466 millones de personas sordas y con problemas de audición en el mundo, y Hand Talk, elegida la mejor aplicación social del mundo por la ONU, surge como un traductor de bolsillo con el objetivo de unir a las personas a través de la tecnología y la comunicación. ¡Puede calificar las traducciones y guardar sus favoritas, ajustar la velocidad, personalizar su ropa y fondo en la Tienda y mucho más! La aplicación Hand Talk es una herramienta poderosa, utilizada en los contextos más diversos: • En el aula, por parte de docentes, alumnos e intérpretes como recurso complementario de comunicación; • En casa, por familias con personas sordas y oyentes; • Por estudiantes de lengua de signos que quieran mejorar su vocabulario. | CARACTERÍSTICAS
TECLADO INFORMÁTICO GRANDE CONTRASTE BAJA VISIÓN |  | TECLADO INFORMÁTICO GRANDE CONTRASTE BAJA VISIÓN
DESCRIPCION | REQUERIDO | DESCRIPCION | OFERTADO
MARCA | INDICAR | MARCA
REFERENCIA | INDICAR | REFERENCIA
CARACTERÍSTICAS | Impresión más grande en las teclas que un teclado convencional -Fácil de ver, incluso con poca luz -Recomendado para personas con discapacidad visual y tercera edad -Internet, multimedia y teclas de acceso rápido de ahorro de energía -Conéctelo solamente por USB -Marca: Ablenet -Sistema operativo: Windows -Altura (desde su punto mas alto): 19 cms -Ancho: 46,5 cms -Profundidad: 2,5 cms -Color: Teclas amarillas con letras negras -Idioma: Distribución ingles (no incluye letra Ñ impresa pero se puede configurar en español) -Cantidad de botones: 104 -Descripción del teclado: QWERTY | CARACTERÍSTICAS
RATÓN INFORMÁTICO GRANDE BIGTRACK TRACKBALL |  | RATÓN INFORMÁTICO GRANDE BIGTRACK TRACKBALL
DESCRIPCION | REQUERIDO | DESCRIPCION | OFERTADO
MARCA | INDICAR | MARCA
REFERENCIA | INDICAR | REFERENCIA
CARACTERÍSTICAS | Trackball grande también es perfecto para niños de todas las edades, especialmente niños en edad preescolar. El trackball grande es fácil para las manos pequeñas y es fácil de usar. Es fácil de instalar y funciona en cualquier computadora con Windows o IOS que tenga un puerto USB o PS / 2. Solo conéctalo y empieza a usarlo!. * Peso del 1.8 pounds * Dimensiones: 17 cms de largo x 18 cms de ancho * Colores: Trackball amarillo, base blanca, botones azul. | CARACTERÍSTICAS
HOTSPOT |  | HOTSPOT
DESCRIPCION | REQUERIDO | DESCRIPCION | OFERTADO
MARCA | INDICAR | MARCA
REFERENCIA | INDICAR | REFERENCIA
CARACTERÍSTICAS | 802.11ax Indoor Dimensions (excluding antenna connectors and mounting accessories) 32 × 180 × 180 mm (H x W x D) Fixed port 1 × 10/100/1000M electrical port PoE 802.3af Local power supply 54V DC Console port 1 Built-in antenna Internal Omni-directional antenna 3dBi antenna gain @2.4GHz 4dBi antenna gain @5GHz Working frequencies 802.11ax/ac/n/a: 5.725 GHz - 5.850 GHz; 5.47 GHz - 5.725 GHz; 5.15 GHz - 5.35 GHz 802.11ax/b/g/n: 2.4 GHz - 2.483 GHz Modulation technology OFDM: BPSK@6/9Mbps, QPSK@12/18Mbps, 16-QAM@24Mbps, 64- QAM@48/54Mbps DSSS: DBPSK@1Mbps, DQPSK@2Mbps, CCK@5.5/11Mbps MIMO-OFDM(11n): MCS 0-15 MIMO-OFDM(11ac): MCS 0-9 MIMO-OFDM(11ax): MCS 0-11 | CARACTERÍSTICAS
IMPRESORA 3D |  | IMPRESORA 3D
DESCRIPCION | REQUERIDO | DESCRIPCION | OFERTADO
MARCA | INDICAR | MARCA
REFERENCIA | INDICAR | REFERENCIA
CARACTERÍSTICAS | Volumen de Impresión: 220x220x250mm Tecnología: Fabricación con Filamento Fundido (FFF) Cabezal de impresión: Un extrusor Diámetro del filamento: 1.75 mm Resolución de capa: 0.1mm 0.4mm Precisión: 0.1mm Velocidad de impresión: 180 mm/s Materiales aceptados: PLA, ABS, MADERA Diámetro de boquilla: 0.4mm ajustable a 0.2mm, 0.3mm, Temperatura de Extrusor: 255 ºC Temperatura de cama: 110 ºC Nivelación de cama: Manual Superficie de impresión: Semi Flexible Conectividad: Tarjeta SD y cable USB Formatos aceptados: STL, OBJ, G-Code Sensor de energía: Si Sensor de filamento: No Entrada AC: 100-120V/6.8A 200-240V/3.4A 50/60Hz Salida DC: 24V 1270W Softwares compatibles: Slic3r / Cura / Software libre Sistemas Operativos: Windows, Mac, Linux Tipo de archivos: STL, OBJ, AMF Transferencia de archivos: Tarjeta SD o cable USB Capacitación: N/A Manuales: Si, incluye memoria con SD Membresía: Dcto en filamentos Kit repuestos: Si Asistencia técnica: Si, Online Presentación: Semi-ensamblada INCLUYE: 1 Carrete material PLA, diametro 1.75mm Peso 1Kg, Color blanco | CARACTERÍSTICAS
KIT INICIACIÓN ARDUINO |  | KIT INICIACIÓN ARDUINO
DESCRIPCION | REQUERIDO | DESCRIPCION | OFERTADO
MARCA | GENÉRICO- VARIAS MARCAS | MARCA
REFERENCIA | K030007 | REFERENCIA
CARACTERÍSTICAS | Componentes: 1 Libro en español de proyectos de Arduino™(170 páginas)1 Arduino UNO rev.31 cable USB1 protoboard de 400 untos 1 base de fácil montaje en madera 1 conector para batería de 9V 1 cable jumper trenzado (negro) 1 cable jumper trenzado (rojo) 6 fototransistores] 3 potenciómetros de 10k10 pulsadores 1 sensor de temperatura [ TMP36 ] 1 sensor de inclinación 1 LCD alfanumérico ( 16x2 caracteres ) 1 LED (blanco brillante) 1 LED ( RGB) 8 LEDs (rojo ) 8 LEDs (verde ) 8 LEDs (amarillo ) 3 LEDs (azul ) 1 motor pequeño DC 6/9V 1 servomotor pequeño 1 piezo electrico[ PKM17EPP -4001 -B0 ] 1 driver para motor puente-H [ L293D ] 1 optoacoplador [ 4N35 ] 2 transistores MOSFET [IRF520]5 capacitores de 100uF 5 diodos [ 1N4007 ] 3 pegatinas transparentes (rojo, verde, azul) 1 header macho ( 40x1 ) 1 header macho ( 40x1 ) Resistencias varias | CARACTERÍSTICAS
KIT LABORATORIO ELECTRÓNICA (FUENTE - MULTIMETRO - CAUTÍN - HERRAMIENTAS BÁSICAS) |  | KIT LABORATORIO ELECTRÓNICA (FUENTE - MULTIMETRO - CAUTÍN - HERRAMIENTAS BÁSICAS)
DESCRIPCION | REQUERIDO | DESCRIPCION | OFERTADO
MARCA | Varias | MARCA
REFERENCIA | Multimetro-Uni-Trend UT132D Fuente De Alimentación Uni-Trend UTP3315TFL Estacion de soldadura - Proskit SS202A | REFERENCIA
CARACTERÍSTICAS | Estación soldadura Cautín extra delgado en forma de un lapiz. Elemento calentador cerámico. Control preciso de temperatura: 100~450°C (212~842°F). Potencia 10 W. Temperatura estable. Control de temperatura análogo 6 escalas(100°, 150°, 200°, 300°, 400°, 450°C) Fuente Tensión de salida 30 V Corriente de salida 5A Regulación de carga CV≤1×10 -4 + 2mV, CC≤2×10 -4 + 3mA Ondulación y ruido ≤0,3 mVrms Resolución de regulación de salida CV: 100 mV (típico), CC: 10 mA (típico) Fiabilidad MTBF (e): ≥2000 horas Modo de visualización Pantalla dual de voltaje y corriente LED Característica Conversión automática de voltaje y corriente constante con protección de límite de corriente Características generales Alimentación Voltaje de entrada: 110 V CA / 220 V CA; frecuencia: 40Hz ~ 60Hz Color del producto Blanco y gris Peso neto del producto 4 kg+C543 Multimetro Alimentación 9V Tamaño de LCD 49 mm x 18 mm Color del producto Rojo y gris Peso neto del producto 200g Tamaño del producto 72 mm × 137 mm × 35 mm accesorios estandar Batería, cable de prueba, enchufe multiusos Herramientas de mano Pinza de punta, cortafrio, juegop de perilleros. | CARACTERÍSTICAS
SPIKE PRIME |  | SPIKE PRIME
DESCRIPCION | REQUERIDO | DESCRIPCION | OFERTADO
MARCA | LEGO | MARCA
REFERENCIA | Juego de expansión (45678) | REFERENCIA
CARACTERÍSTICAS | Entra en el emocionante mundo de las competiciones robóticas con el juego de expansión LEGO Education SPIKE Prime (45680). Con 603 elementos, incluyendo ruedas grandes, engranajes bananeros, un sensor de color y un motor grande, este complemento del SPIKE Prime Set (45678) cuenta con más de 10 horas de aprendizaje STEAM específico que inspirará a los estudiantes y profesores de 6º a 8º grado a construir modelos más avanzados y prepararlos para el divertido y desafiante mundo de competiciones robóticas. | CARACTERÍSTICAS
MINDSTORMS ROBOT INVENTOR |  | MINDSTORMS ROBOT INVENTOR
DESCRIPCION | REQUERIDO | DESCRIPCION | OFERTADO
MARCA | LEGO MINDSTORM | MARCA
REFERENCIA | ROBOT INVENTOR- 51515 | REFERENCIA
CARACTERÍSTICAS | With LEGO® MINDSTORMS® Robot Inventor (51515), kids gain essential STEM skills as they build, code and play with remote-control robots and intelligent creations that shoot missiles, play ball, drive around and more! Kids build Charlie, Tricky, Blast, M.V.P. and Gelo, and take on activities and missions using the Scratch-based LEGO® MINDSTORMS® Robot Inventor App (visit LEGO.com/devicecheck for a list of compatible devices). With almost 1,000 pieces, including an intelligent Hub, 4 Medium Motors, Color Sensor and Distance Sensor with break-out interface, youngsters can also build their own fun robotic toys and share them online on LEGO® Life. For fans of LEGO® BOOST and kids who love LEGO building and playing with robots, Robot Inventor is a great next step. It's also a cool gift for 10-year-olds and up, be it a birthday, Christmas or any other occasion. Blast stands at over 14” (36cm) tall, while Gelo measures over 9” (24cm) long. The Powered Up components in this set are also compatible with the LEGO® BOOST Creative Toolbox (17101), Droid Commander (75253) and others. An easy-to-install rechargeable battery is included with this cool toy, so no need to go hunting for spare batteries when the fun’s about to start. The free LEGO® MINDSTORMS® Robot Inventor coding app for kids includes an interface based on Scratch, digital building instructions, 50+ activities, plus Python support for more advanced coders. LEGO® MINDSTORMS® inspires LEGO inventors of all ages to build, code and control interactive robot toys and other creations with bricks, motors, sensors and intelligent Hubs, and share them with the MINDSTORMS community. Since 1958, LEGO® building bricks have met the highest industry standards, which ensures they are consistent, compatible and connect and pull apart easily every time. LEGO® bricks and pieces are rigorously tested to meet exacting safety and quality standards, so you can be sure these electronic toys won't fall apart during a mission. This set features Digital Building Instructions. Now it’s easy to follow the steps on your mobile device or download a PDF of the printed building guide. Click the Building Instructions button at the bottom of this page to find and download the instructions. | CARACTERÍSTICAS
KIT DE COMPONENTES ELECTRÓNICOS |  | KIT DE COMPONENTES ELECTRÓNICOS
DESCRIPCION | REQUERIDO | DESCRIPCION | OFERTADO
MARCA | Varios | MARCA
REFERENCIA | Varios | REFERENCIA
CARACTERÍSTICAS | Incluye: 600 resistencias de diferentes capacidades 120 inductores de diferentes capacidades 600 transistores de diferentes referencias 20 diodos 100 LEDs 100 pulsadores 20 integrados de diferentes referencias | CARACTERÍSTICAS
KITS SENSORES |  | KITS SENSORES
DESCRIPCION | REQUERIDO | DESCRIPCION | OFERTADO
MARCA | Genérica | MARCA
REFERENCIA | Genérica | REFERENCIA
CARACTERÍSTICAS | Este kit de sensores viene con 37 sensores y módulos básicos, lo que es bueno para aprender conocimientos básicos sobre sensores. El controlador principal no está incluido. Viene con tutoriales detallados que incluyen imágenes y código y 37 proyectos, explicados paso a paso. Tenga en cuenta que proporcionamos tutoriales de arduino, sin tutoriales de Raspberry Pi. Cada módulo tiene 3-4 pines rotos que hacen que sea fácil de conectar a una placa de prueba sin soldadura o conectar con cables DuPont. Están diseñados para ser utilizados con la plataforma Arduino, pero también se pueden usar con la plataforma Raspberry Pi. Embalado bien en una bonita caja, también cada artículo se embala bien por separado. Kit de alta calidad para aquellos principiantes que estén interesados en la programación. 100% compatible con Arduino R3, MEGA 2560, NANO, Raspberry Pi y más. | CARACTERÍSTICAS
PLOTTER DE IMPRESIÓN DIGITAL |  | PLOTTER DE IMPRESIÓN DIGITAL
DESCRIPCION | REQUERIDO | DESCRIPCION | OFERTADO
MARCA | INDICAR | MARCA
REFERENCIA | INDICAR | REFERENCIA
CARACTERÍSTICAS | Tecnología de impresión: Cabezal PrecisionCore® MicroTFP® de 4-canales, impresión por gota bajo demanda Tipo de tinta: Botellas de tinta Epson T49H; 4-colores (C, M, Y, K) Con guración de la tinta: 800 boquillas x 4 canales x 1 cabezal; 800 boquillas x 4 canales Tecnología de gota: Menor tamaño de gota: 4 picolitros (tecnología de gota de tamaño variable) Resolución máxima: 2400 ppp x 1200 ppp Velocidad de impresión1: Impresión en formato A1/D en 34 segundos Lenguaje de impresión/controladores: Epson ESC/P® raster HP-GL/2, HP RTL *1 Incluye toner de repuesto | CARACTERÍSTICAS
CNC |  | CNC
DESCRIPCION | REQUERIDO | DESCRIPCION | OFERTADO
MARCA | Genérica | MARCA
REFERENCIA | CNC3018 | REFERENCIA
CARACTERÍSTICAS | Modelo: JFT-CNC3018 Dimensiones de la máquina: 400mm x 330mm x 240mm Área de trabajo: 300mm x 180mm x 45mm Software: GRBL control system Sistemas operativos soportados: Windows XP, Win 7, Win 8, Win 10 y Linux Tres motores paso a paso Cada uno de dos fases, 1.3A, 0.25N• m Interface: USB Alimentación: 24V, 5.6A Materiales apropiados para trabajar: Madera, plástico, PVC, PCB, acrílico y otros materiales suaves. Peso bruto: 9kg | CARACTERÍSTICAS
Impresora 3D Ender (Resina) |  | Impresora 3D Ender (Resina)
DESCRIPCION | REQUERIDO | DESCRIPCION | OFERTADO
MARCA | INDICAR | MARCA
REFERENCIA | INDICAR | REFERENCIA
CARACTERÍSTICAS | Tecnología LCD basado en SLA País de Origen China Altura 390 mm Anchura 229 mm Profundidad 235 mm Peso 4 kg Volumen de Trabajo 165 x 89 x 143 mm Garantía 1 Año por defectos de fabricación ● Cubierta extraíble: Bloquea eficazmente la radiación UV. ● Eje Z: Revestimientos dobles con una precisión de 10 μm. ● Plataforma de construcción: Aleación de aluminio grabada por láser ● Pantalla de exposición: Monocromo de 6,6" (4.096 x 2.560 px) ● Película de protección sobredimensionada: Película anti-arañazos reemplazable ● Fuente de luz: Fuente de luz de actualización de matriz paralela ● Fuente de alimentación: 48W de potencia nominal ● Panel de control: 2.8''TFT de control táctil ● Entrada de datos: USB Tipo-A 2.0 ● Nivelación de la máquina: Nivelación manual de 4 puntos. ● Velocidad de impresión: ≤ 50mm/hr. 1.97in/hr ● Dimensiones de impresión: 165 x 89 x 143 mm / 6,5 x 3,5 x 5,6 pulgadas (HWD) ● Tamaño de la máquina: 390 x 229 x 235 mm / 15,4 x 9,01 x 9,5 pulgadas (HWD) ● Peso de la máquina: 4kg / 8.8lb Incluye ANYCUBIC ANCWXC2+WASH AND CURE PLUS y Resina Marca Anycubic 1 Kg Para Impresora 3d Resina Curado Uv Lcd. | CARACTERÍSTICAS
KIT BRAZO ROBÓTICA |  | KIT BRAZO ROBÓTICA
DESCRIPCION | REQUERIDO | DESCRIPCION | OFERTADO
MARCA | INDICAR | MARCA
REFERENCIA | INDICAR | REFERENCIA
CARACTERÍSTICAS | Brazo robótico de metal con retroalimentación de parámetros de control Servo, inalámbrico/alámbrico Control del mouse, teléfono celular programación para Arduino Scratch. - Utiliza un servomotor de bus serie con retroalimentación de ángulo, temperatura y voltaje, protección de bloqueo del eje del motor, el servomotor serie LX-15D tiene una vida útil extra larga y puede funcionar continuamente durante al menos un mes. - Componentes de alta calidad en todas partes, construcción totalmente metálica, estructura única de la biela y superficie tratada con oxidación por chorro de arena, hacen que su cuerpo sea más bello y delicado. - Varios estilos de programación, soportan la programación de computadoras, la programación de teléfonos móviles y la programación posicionada manualmente (posiciona el brazo manualmente y memoriza esas posiciones para recuperarlas), la mayoría de los otros brazos robóticos sólo soportan la programación de computadoras. - Apoya el desarrollo secundario y la expansión de Scratch/Arduino, proporciona tutoriales de aprendizaje enriquecidos. | CARACTERÍSTICAS
KIT AUTO ROBÓTICA |  | KIT AUTO ROBÓTICA
DESCRIPCION | REQUERIDO | DESCRIPCION | OFERTADO
MARCA | INDICAR | MARCA
REFERENCIA | INDICAR | REFERENCIA
CARACTERÍSTICAS | Ruedas omnidireccionales 4WD y codificador de velocidad CC El coche robótico utiliza las últimas ruedas Mecanum para movimiento omnidireccional y permite que su robótica no solo viaje hacia adelante y hacia atrás, sino también hacia los lados y en diagonal ((cambio paralelo izquierdo/derecho, Adelante/atrás, cambio diagonal superior izquierdo/derecho, cambio diagonal inferior derecho/izquierdo).Perfecto para espacios reducidos. El kit de coche robot con ruedas Mecanum viene con todo, incluida la placa OSOYOO MEGA2560 (totalmente compatible con Arduino MEGA2560), un par de baterías 18650 y un cargador. Necesita comprar accesorios o piezas adicionales para hacer funcionar este automóvil. | CARACTERÍSTICAS
IMPRESORA SUBLIMACIÓN |  | IMPRESORA SUBLIMACIÓN
DESCRIPCION | REQUERIDO | DESCRIPCION | OFERTADO
MARCA | INDICAR | MARCA
REFERENCIA | Sublimadora 11 En 1 Con Plancha De 38x38 | REFERENCIA
CARACTERÍSTICAS | Ancho del área de impresión: 38 cm. Largo del área de impresión: 38 cm. Peso: 23 Kg. Voltaje: 110V - 1000 W Temperatura máxima: 250 °C. Materiales: Base metálica, Tapetes en goma, Teflón. Resistencia plana 38 cm x 38 cm Resistencia curva de 13 cm x 8 cm para gorras. Resistencia circular plana de 11 cm para plato pequeño. Resistencia circular plana de 15 cm para plato grande. Resistencia Vaso V Cónica para 12 oz Resistencia Vaso Cónico 17 oz Resistencia Mug cilíndrica 11 oz. Resistencia Mug cilíndrica 9 oz. Resistencia para termosee Resistencia para esferos resistencia para Mug de 6 onzas. Incluye impresora L3110. | CARACTERÍSTICAS
Nombre del Representante Legal ___________________________________________ C. C. No.________________________________________________________________ Dirección de correo_______________________________________________________ Dirección electrónica______________________________________________________ Ciudad__________________________________________________________________ ___________________________________________________ (Firma del Representante Legal)