## Especificaciones Técnicas
ANEXO - ESPECIFICACIONES TÉCNICAS
VALLE DEL SOFTWARE
ACCESS POINT INDOOR
DESCRIPCION | REQUERIDO
MARCA | Ruckus
REFERENCIA | R550
Normas Wi-Fi | IEEE 802.11a/b/g/n/ac/ax
Velocidades admitidas | . 802.11ax: 4 to 1774 Mbps · 802.11ac: 6.5 to 867Mbps (MCS0 to MCS9, NSS = 1 to 2 for VHT20/40/80) · 802.11n: 6.5 Mbps to 300Mbps (MCS0 to MCS15) · 802.11a/g: 6 to 54 Mbps · 802.11b: 1 to 11 Mbps
Canales admitidos | 2.4GHz: 1-13 · 5GHz: 36-64, 100-144, 149-165
MIMO | · 2x2 SU-MIMO · 2x2 MU-MIMO
Cadenas de radio y streams | · 2x2:2 (5GHz) · 2x2:2 (2.4GHz)
Canalización | 20, 40, 80MHz
Seguridad | · WPA-PSK, WPA-TKIP, WPA2 AES, WPA3-Personal, WPA3- Enterprise, 802.11i, Dynamic PSK, OWE · WIPS/WIDS
Capacidad de clientes | · Up to 512 clients per AP
Velocidad máxima de capa física | 2.4GHz: 574 Mbps · 5GHz: 1200 Mbps
SSID | · Up to 31 per AP
Optimización de antenas | · BeamFlex+ · oѴ-rbz-ࢢon Diversity with Maximal R-ࢢo Combining (PDMRC)
IoT Capable | Integrated BLE and ZigBee (1 radio, switchable)
Ethernet | 2 x 1GbE Ethernet ports · Power over Ethernet (802.3af/at) with Category 5/5e/6 cable · LLDP
USB | · 1 USB 2.0 port, Type A
Certificación Wi-Fi Alliance | · Wi-Fi CERTIFIED™ a, b, g, n, ac · Wi-Fi CERTIFIED 6™ · WPA3™-Enterprise, Personal · Wi-Fi Enhanced Open™ · Wi-Fi Agile Ѵࢢb-n7™ · Passpoint® · Vantage · WMM®
license | Cloud Wi-Fi 3 years subscription
Ganancia de las antenas(max) | Up to 3dBi
CAMARA TIPO BALA
DESCRIPCIÓN | REQUERIDO
MARCA | Vivotek
REFERENCIA | IB9387-HT-A
SENSOR DE IMAGEN | CMOS DE BARRIDO PROGRESIVO DE 1/2.7"
LENTE | FOCAL FIJO
CAMPO DE VISIÓN HORIZONTAL | 76°
CAMPO DE VISIÓN VERTICAL | 56°
ILUMINACIÓN MÍNIMA | 0.06 lux @ F2.0 (Color) 0.01 lux @ F2.0 (B/W) 0 lux with IR illumination on
COMPRESIÓN DE VÍDEO | H.265, H.264, MJPEG
RESOLUCIÓN | 2560x1920 (5MP)
VELOCIDAD DE IMAGEN | 30 fps @ 2560x1920 60 fps @ 1920x1080
PROTOCOLOS COMPATIBLES | 802.1X, ARP, Bonjour, CIFS/SMB, DDNS, DHCP, DNS, FTP, HTTP, HTTPS, ICMP, IGMPv3, IPv4, IPv6, NTP, PPPoE, QoS (CoS/DSCP), RTSP/RTP/RTCP, SMTP, SNMP, SSL, TCP/IP, TLS 1.2, UDP, UPnP
SEGURIDAD | Access list, digest authentication, HTTPS , IEEE 802.1x, Password protection, signed firmware, Trend Micro IoT Security (brute force attack event, cyberattack event, quarantine event), user access log, user account management
MEMORIA | Flash 128 MB RAM 512 MB
CERTIFICACIONES | EMC: CE (EN 55032 Class A, EN 55024, EN50121-4), FCC (FCC Part 15 Subpart B Class A), RCM (AS/NZS CISPR 32), VCCI (VCCI-CISPR 32 Class A); Safety: Safety: UL (UL 62368-1), CB (IEC/EN 62368-1, IEC/ EN 60950-22, IEC/EN 62471); Environment: IK10 (IEC 62262), IP66 (IEC 60529); IA: BIS (IS 13252
ANALÍTICAS | Detección de intrusión, detección de merodeo, línea detección de cruce, objeto desatendido detección, detección de objetos perdidos, rostro detección, detección de multitudes, correr detección
GARANTÍA | 3 años
CAMARA TIPO DOMO
DESCRIPCIÓN | REQUERIDO
MARCA | Vivotek
REFERENCIA | FD9387-HTV
SENSOR DE IMAGEN | CMOS DE BARRIDO PROGRESIVO DE 1/2.7"
LENTE | FOCAL FIJO
CAMPO DE VISIÓN HORIZONTAL | 103°
CAMPO DE VISIÓN VERTICAL | 76°
ILUMINACIÓN MÍNIMA | 0.06 lux @ F2.0 (Color) 0.01 lux @ F2.0 (B/W) 0 lux with IR illumination on
COMPRESIÓN DE VÍDEO | H.265, H.264, MJPEG
RESOLUCIÓN | 2560x1920 (5MP)
VELOCIDAD DE IMAGEN | 30 fps @ 2560x1920 60 fps @ 1920x1080
PROTOCOLOS COMPATIBLES | 802.1X, ARP, Bonjour, CIFS/SMB, DDNS, DHCP, DNS, FTP, HTTP, HTTPS, ICMP, IGMPv3, IPv4, IPv6, NTP, PPPoE, QoS (CoS/DSCP), RTSP/RTP/RTCP, SMTP, SNMP, SSL, TCP/IP, TLS 1.2, UDP, UPnP
SEGURIDAD | Access list, digest authentication, HTTPS , IEEE 802.1x, Password protection, signed firmware, Trend Micro IoT Security (brute force attack event, cyberattack event, quarantine event), user access log, user account management
MEMORIA | Flash 128 MB RAM 512 MB
CERTIFICACIONES | EMC: CE (EN 55032 Class B, EN 55024), FCC (FCC Part 15 Subpart B Class B), RCM (AS/ NZS CISPR 32), VCCI (VCCI-CISPR 32 Class B); Safety: UL (UL 62368-1), CB (IEC/EN 62368- 1, IEC/EN 60950-22, IEC/EN 62471); IA: BIS (IS 13252) for FD9189-H
ANALÍTICAS | Detección de intrusión, detección de merodeo, línea detección de cruce, objeto desatendido detección, detección de objetos perdidos, rostro detección, detección de multitudes, correr detección
GARANTÍA | 3 años
ENRUTADOR GIGABIT ETHERNET
DESCRIPCION | REQUERIDO
MARCA | Mikrotik
REFERENCIA | RB/760IGS
Arquitectura | MMIPS
Recuento de núcleos de CPU | 2
Frecuencia nominal de la CPU | 880 MHz
Tamaño de RAM | 256 MB
Tamaño de almacenamiento | 16 MB
Temperatura ambiente probada | (-40 ° C hasta 70 ° C)
Número de entradas DC | 2 (toma de CC, PoE-IN)
Voltaje de entrada DC jack | 12-57 V
Consumo máximo de energía | 24 W
Consumo máximo de energía sin accesorios | 6 W
PoE en | 802.3af / en
PoE en voltaje de entrada | 12-57 V
Ethernet | 10/100/1000 Ethernet ports
Fiber | SFP ports
NVR
DESCRIPCION | REQUERIDO
MARCA | Vivotek
REFERENCIA | ND9425P
FORMATO VIDEO | H.265, H.264, MJPEG
Camera Integration | ONVIF Profile S
Live View Display | 16 Channels Multi-Lay out Display : 1x1, 2x2, 3x3, 1M+5, 1P+3, 1P+6, 2P+3, 3V
HDD Devices | Internal x2 (3.5")
Recording Throughput | 64 Mbps
Ethernet | 10/100/1000Mbps Ethernet (RJ-45) x1
Network Throughput Input/Output Total | 88 Mbps
PoE | 802.3at/af compliant PoE ports x 8 (Total Max. 120 W) * DO NOT suggest connecting any non-PD dev ice with this NVR PoE port in order to avoid potential risk.
Event | Motion Detection, Smart VCA Ev ent, PIR Detection, Tampering Detection, Camera DI/DO, Camera Disconnected, Disk Failure, Disk Full, NVR DI/DO, PoE error
Incluye | Dos (2) Discos Duros de 4TB cada uno
SWITCH 24 PUERTOS
DESCRIPCION | REQUERIDO
MARCA | Dell
REFERENCIA | S3124
Switching capacity | 128 Gbps
Forwarding rate | 128 Mpps
Standard Port Attributes | 24x 1GbE RJ45 auto-sensing (1Gb/100Mb/10Mb) fixed ports
Operating temperature | 0° to 45°C (32° to 113° F)
Storage temperature | -40° to 65° C (-40° to 149° F)
certifications | CE, ROHS, FCC
UPS RACKEABLE
DESCRIPCION | REQUERIDO
MARCA | POWEST
REFERENCIA | TITAN 1KVA
Tipo de UPS | Tecnología On Line de doble conversión
Topología de entrada | Monofásica
Voltaje nominal de entrada | 120 vac
Factor de potencia de entrada | >0,98
Potencia | 1KVA/900W
Voltaje DC / referencia | 36VDC / 3 x 12VDC9Ah
Tiempo de respaldo | 6 Minutos
SISTEMA DE INTRUSIÓN
DESCRIPCION | REQUERIDO
MARCA | Hikvision
REFERENCIA | DS-PWA48-KIT-WB/DS-PK1-LRT-HWB/DS-PDP18-EG2(P)
CARACTERÍSTICAS | Pantalla LCD Admite armado con un solo toque (armado sin contraseña) Admite tecla de alarma de incendio/pánico/médica Admite nombre de la empresa, número de teléfono y visualización de la hora Admite 2 entradas de alarma integradas y 1 alarma integrada producción Admite un máximo de 64 mandos Sistema híbrido: 8 zonas integradas y 56 zonas cableadas/inalámbricas zonas ampliables: 2 salidas integradas y 62 salidas cableadas/inalámbricas ampliables Comunicación de doble ruta de eventos de alarma y otros señales a través de LAN, PSTN, Wi-Fi, GPRS o 3G/4G utilizando un canal principal y de respaldo con prioridad configurable Verificación de video de cámara IP integrada de 4 canales, admite video grabación (5s prealarma + 2s postalarma, o 2s prealarma + 5s post-alarma) para verificación al correo electrónico de recepción de alarma o cliente móvil Admite armado/desarmado mediante teclado, llavero, teléfono móvil cliente, iVMS-4200, SMS y etiqueta Envía notificaciones de alarma a través de mensajes y Hik-Connect Admite los protocolos ISAPI, Cloud P2P, ISUP, CSV-IP y DC-09 Admite 1 bus RS-485 de alta velocidad Incluye: 4 sensores de movimiento y 1 un sensor para apertura de puerta.
SOLUCION DE CONTROL DE ACTIVOS
DESCRIPCION | REQUERIDO
MARCA | Century
REFERENCIA | CA78LFS1C
CARACTERÍSTICAS | Incluye Antena Maestra CA78L/F1C y Antena esclava CA78L/F1S Material: ABS Frecuencia: 58 KHz Consumo de energía: 48 W Corriente máxima: 0.4A@ 120 VCA Dimensiones: 1548 x 400 x 130 mm Grosor del marco: 45 mm Grosor de la base: 130 mm *El rango de detección depende de la calidad de la alimentación, niveles de ruido así como el tipo de tags. Incluye paquete de 100 tags plasticos
MONITOR 27"
DESCRIPCION | REQUERIDO
MARCA | Dell
REFERENCIA | P2722H
TAMAÑO | 27 PULGADAS
RESOLUCIÓN | 1920 x 1080
SEÑAL VIDEO | HDMI
CONECTOR | VGA
GARANTÍA | 3AÑOS
COMPUTADOR PORTÁTIL GAMA MEDIA
DESCRIPCION | REQUERIDO
MARCA | Dell
REFERENCIA | Latitude 3420
CARACTERÍSTICAS | Portatil Corporativo Pantalla: 14.0 Pulgadas Procesador: Intel Core i7 1165G7 Almacenamiento: SSD 512GB Memoria RAM: DDR4 8GB Sistema Operativo: Windows 11 PRO Color: Negro Office 2019 Modelo: L342I7TGS8512W11P3WR Garantía 3 años Incluye Mouse
IMPRESORA MULTIFUNCIONAL
DESCRIPCION | REQUERIDO
MARCA | HP
REFERENCIA | HP LJ Pro MFP 4103fdw
CARACTERÍSTICAS | Multifuncional B/N40 ppm DUPLEX EN TODAS LAS FUNCIONES , WIRELESS 305 Hojas Red - Impresora - Copiadora - Fax - Escaner - Duplex- 256MB-1200MHz- ADF 50 ppm - CICLO MAXIMO DE TRABAJO HASTA 80.000 PAGINAS- REEMPLAZO DE LA M426DN VOLUMEN RECOMENDADO MENSUAL DE 750 A 4.000 PAGINAS REEMPLAZO DE LA M2727 INCLUYE GARANTIA 1 AÑO PUEDE ADQUIRIR CAREPACK DMR 3 AÑOS: UB9R7E, TONER: 58Arendimiento 3.000 paginas), 58X (rendimiento 10.000 paginas)
SISTEMA SONIDO
DESCRIPCION | REQUERIDO
MARCA | Kalley
REFERENCIA | SPK200 / K-MI99M
CARACTERÍSTICAS | Tipo de Altavoz Activo (lleva amplificador incorporado) Rango de Bluetooth 9 Metro(s) Potencia RMS 200 Watts Opciones de Conectividad Bluetooth incluye tripode MICROFONO Tipo de micrófono Inalámbrica Modo de cambio de función Dinámico Directividad uni-direccional Cantidad de MIC 2 ( inalámbrico + solapa) Banda de espectro UHF Rango 700MHz-790MHz (frecuencia fija para inalámbrico y solapa ) distancia (m) 40 Potencia de transmisión (dBm) 8 Impedancia (a 1kHz) 600Ω±30 (a 1kHz) Controles del mic (botones o perillas) Mute/Power On-OFF Duración de la batería (h) >4 a 6
MONITOR INDUSTRIAL INTERACTIVO
DESCRIPCION | REQUERIDO
MARCA | Onescreen
REFERENCIA | T6-55"
CARACTERÍSTICAS | OneScreen TouchScreen t6-55” (Con EShare y Android 8)
OneScreen WebCam (Opcional)
Soporte móvil nacional para pantallas OneScreen de hasta 55".
Android 8 ( CPU Quad Core Cortex Cortex A73*2+A53*2 / GPU Mali G51MP2 ) 3 GB DDR4 64GB EMMC5.1 de Almacenamiento Expandible a 256GB LAN (RJ45) *3 ( RJ45 In - RJ45 Out ) & Wii-Fi en Modo Android a 2.4G y 5G Dual-Band Tablero Interactivo con licencia de por vida que Incluya software de pizarra interactiva con más de 5000 Recursos Interactivos Os-Connect Software Licenciado LED Touch 3840x2160 (4K) 55" DIAGONAL 400 cd/m2 178 Grados 4.000.000:1 16:09 60Hz 100,000 Horas Vidrio Templado de 4mm ANTIREFLEJO ORIGINAL DE FABRICA ( 8 Mosh ) Windows 10 Pro. Infrarrojo o capacitivo 20 Puntos mínimo Menos de 2,5 ms ( con objetos de 3mm ) * 2 USB para Conectar otros dispositivos externos y extender la capacidad Touch. Dedo,Manos,Lapiz y Otros Objetos (+/- 1,5 mm) *1 de 3.5mm *3 puertos que soportan Resolucion (4K) ( 1 IN y 2 OUT ) * 3 ( VGA IN y VGA Audio In ) *1 *11 de (3.0/2.0) (2 Frontales) *2 Puerto de cada uno. *2 x DP Input 15W x 2 Con Standard de Calidad Dolby Digital. Incluir soporte metálico para pared con Medidas Internacionales VESA 100-240C AC 50/60Hz ( Debe Incluir Protección estabilizadora de Voltaje por cada pantalla ) Incluye Usuario HYPE con licencia para conectar hasta 50 Puntos Permite que el cliente de escritorio sea agregado sin necesidad de Hardware especial El Software permite al Usuario Instalarse como un plug-in del navegador web y es compatible con Windows y MAC. El Software Permite conectar a Un Usuario sin la descarga del Plug-in A través de un Navegador web. Cuenta con la plataforma para unir en una reunión Skipe4B, H323,SIP,Os y llamada Telefónica El sistema se adapta al ancho de banda que esté disponible Soporta Comunicación con Códec H323 y SIP Permite dar el Control del Host a un participante remoto Permite Crear Comunidades o grupos de trabajo Permite Realizar traducción simultanea entre los participantes Permite realizar evaluaciones cortas dentro de la video conferencia Permite Contar con una Sala dedicada para reuniones sin necesidad de invitación Permite realizar Webcast de hasta 100 participantes Permite integrar un video como un nuevo participante Permite Activación por voz para que se muestre una ventana con el usuario que está participando Permite Grabar sin límite de espacio en la nube Los clientes pueden compartir documentos en forma simultanea Permite compartir aplicativos directamente en multipunto o punto a punto Permite compartir video, Permite compartir el video con los usuarios de la videoconferencia o descargarlo. Permite Grabar las sesiones de videoconferencia con protocolo de seguridad internacional a 256 Bits Puede enviar video en 5 Modos de calidad ( QCIF,CIF,VGA,HD1-720p,HD1080p) Permite la integración a Google Calendar o Outlook Desde el escritorio permite Tener Chat para que se pueda tener una comunicación escrita La interfaz del usuario permite contar con una lista de usuarios que están conectados y los que están en línea para conectarlos en el trascurso de la videoconferencia La interfaz le permite agendar una reunión con fecha, hora y asunto Cada Cliente escritorio Puede determinar el video y el audio que recibe sin que los demás usuarios se vean afectados. Incluye APP para trabajo desde dispositivos móviles como Tablet y celulares La interfaz de usuario permite proveer las vistas de los documentos compartidos sin bloquear el video que se trasmite Permite durante la conferencia trabajar en Modo Pizarra o Tablero Interactivo para realizar las anotaciones necesarias desde os diferentes puntos de conexion simultaneamente,incluye multi toque compartir la pantalla y ceder el control con el objetivo que otro usuario realice cambios. Mediante la interfaz el usuario puede silenciar un participante individualmente que no sean el presentador, desconectar al participante, bloquear o finalizar la video conferencia. Mediante la Interfaz del escritorio se pueden enviar la invitación a más participantes a la videoconferencia durante una secion de videoconferencia. La interfaz le permite Crear Grupos de Trabajo o comunidades. El moderador puede elegir entre invitar a una sala de trabajo o llamar por teléfono a los nuevos invitados a la videoconferencia. La solución incluye la capacidad firewall/NAT trasversal para garantizar la conectividad La solución provee IP para conectar desde otros Dispositivos y un túnel por PIN o contraseña para que se pueda acceder remotamente desde otros dispositivos como Códec o teléfono. Un usuario puede unirse a una conferencia haciendo clic en un enlace desde una invitación por correo electrónico, accediendo desde un portal web e ingresando el ID y contraseña adecuada El software es de la misma marca de la pantalla para garantizar la funcionalidad y compatibilidad Software interactivo e intuitivo del pizarrón donde las herramientas son fácilmente accesibles a través de múltiples opciones de menú.Gestos Multi-Touch: que permite el uso de puño para desplazarse, dos dedos para borrar o acercar y alejar.Permite crear accesos directos de aplicaciones directamente en la barra de herramientas.Integración con Google Images: Puede buscar, arrastrar y soltar imágenes al instante en el Software. Motores de búsqueda personalizables: Agregue hasta 10 motores de búsqueda directamente en el software.Reconocimiento de escritura: Convierta de manera instantánea las notas a mano en texto con el lápiz de texto.Usuarios simultáneos: Hasta tres usuarios pueden trabajar al mismo tiempo.Interfaz personalizable: Personalice la barra de herramientas y adapte el diseño de la pantalla a sus necesidades.Importación de documentos: Importe archivos de MS Office, haga anotaciones y guarde todo su trabajo además con la integración de la plataforma de videoconferencia puede grabar los sucesos de la pantalla y el audio, con esta solucion pueden cponectar hasta 49 salones de manera simultanea para trabajar en colaboracion trabajando en la misma pizarra ineteractiva, el software es de la misma marca de la pantalla para garantizar la compatibilidad. Incluye de fábrica una plataforma inalámbrica que recibe cualquier archivo multimedia y documento desde un teléfono o tableta Android a la Pantalla hasta 9 dispositivos en proyección simultánea, como música: mp3, wma, aac, simio, flac, wav, 3gp Foto: jpg, bmp, png, gif Video: avi, mkv, mp4, mov, flv, mpg, vob, rm, rmvb, 3gp, ts Documentos: doc, docx, xls, xlsx, ppt, pptx, txt, epub, pdf Android APK Imágenes de diapositivas y escalado en tiempo real incluye control de reproducción de medios Modo ESPEJO DEL AIRE que Transmite música, fotos y video de forma inalámbrica desde el iPhone o el iPad a la Pantalla ademas Modo espejo de AirPlay, incluye Screen MIRROR que Refleja la pantalla Principal en un teléfono inteligente o tableta y permite toque la pantalla para controlar la Pantalla Principal.Incluye CONTROL REMOTO para que use su dispositivo Android o iOS como mouse táctil, mouse de aire, teclado, panel táctil y control remoto. Incluye CÁMARA INALÁMBRICA desde su teléfono o tableta Android se convierte en una cámara inalámbrica, puede colocar su teléfono o tableta en cualquier lugar que desee ver, y luego verá el programa en vivo en la Pantalla Principal.Incluye DUPLICAR PANTALLA que Refleje su PC con Windows o la pantalla rooteada del dispositivo Android a la Pantalla principal.Incluye DLNA RENDERER Soporta aplicaciones DLNA certificadas en Android o iOS o Windows, como imediashare, BubbleUpnp Incluye FLYPLAY que permite la trasmision de videos en línea y radio de forma inalámbrica desde un dispositivo Android a la Pantalla Principal.incluye ALMACENAMIENTO INALÁMBRICO que le permite llevar su biblioteca multimedia con usted.Incluye MIRACAST que es el último estándar para compartir contenido inalámbrico. Incluye de fabrica una plataforma para la toma de atencion a las reuniones que permite acceder desde un link o una APP, permite tener 3 tipos de acceso asi profesional , basico y normal, permite bloquear las IP para que no se registren usaurios desde otras locaciones , incluye un reporte automatico de asistencia por fechas y descargarlo para enviar por email, el software debe ser de la misma marca de la pantalla para garantizar la compatibilidad. Incluye de fabrica una plataforma de pantalla compartida que permite establecer una conexion con un equipo remoto situado en cualquier parte del mundo,ver su pantalla en tiempo real y controlarlo como si uno se encontrara frente , este software debe ser de la misma marca para garantizar por la compatibilidad de la solucion. Incluye de fabrica una plataforma que permite conectar los dispostivos de manera inalambrica y duplicar o visualizar cada uno de ellos, permite compratir y controlar cada uno de los dispositivos, permite unir hasta 50 dispositivos,permite realizar anotaciones,permite indicar la actividad, la calida de la resolucion puede ser hasat de 1080P y duracion ilimitada de la secion, el software debe ser de la misma marca para garantizar la compatibilidad de la solucion. Incluye de fabrica una plataforma que permite Administrar remotamente la pantalla, actualizar el sistema operativo, extraer reportes de uso ,proveer soporte tecnico remoto al equipo, ubicar el equipo en donde se encuentre, bloquear e instalar aplicativos a multiples pantallas simultaneamente,restringir el uso basado en roles predeterminados y apagar los equipos remotamente, este software debe ser de la misma marca para garantizar la compatibilidad de la solucion. GARANTIAS Y SOPORTE INCLUIDO Realizara tres niveles de capacitaciones con los siguientes niveles y requerimientos: 1. Nivel Ejecutivo, el objetivo es familiarizar a los nuevos usuarios de los monitores industriales interactivos para la uso en presentaciones dinámicas y sugerencias de su utilización para el aprovechamiento esta herramientas y videoconferencia como mínimo tres puntos (participante) para 2 grupos de 10 personas en un tiempo mínimo de 25 minutos. 2. Nivel Técnico, dirigido a personal del área de soporte de la entidad para el conocimiento de uso detallado, configuración, sincronización, ajustes, mantenimientos-manuales y un ejercicio práctico de videoconferencia como mínimo cuatro unidades, sugeridos por la casa fabricante; para un grupo de 5 personas en un tiempo de 1 hora. 3. Nivel Administrador Salas o Aulas, el objetivo es familiarizar a los administradores de las salas de la entidad con los monitores industriales interactivos los encargados del alistamiento, preparación para las videoconferencias, presentaciones de las aplicaciones y las sugerencias de su utilización para un 01 grupos de 05 personas en un tiempo mínimo de 1 hora. Entregar en medio magnético de todos los manuales de operación, configuración y mantenimiento de todos y cada uno de los monitores industriales interactivos que se entregan al supervisor del contrato. Se otorga una garantía extendida de _____ (____) años el cual empezará a contar a partir de la firma del acta de recibo de los equipos. Durante el término de la garantía el futuro contratista deberá suministrar los repuestos, con tiempo de entrega 8x5 (cinco días a la semana de lunes a viernes de 8 am a 5 pm) en Bogotá o hasta 8 días fuera de Bogotá. Garantizar que durante la garantía y soporte la entidad tenga derecho a nuevas versiones de software de la solución instalada sin costo para la entidad e incluidas las labores de implementación. En caso de presentarse fallas o desperfectos de tipo técnico o de fabricación, el tiempo de respuesta del servicio de garantía no debe ser mayor de (72) horas. En el caso de fallas no reparadas dentro 60 días hábiles, el contratista reemplazara el equipo y/o accesorio defectuoso, por uno igual, similar o mejor características técnicas en un tiempo no mayor de 60 días. Los tiempos se contaran a partir del momento en que se comunique la falla. Instalación equipo y base a la pared o piso, es muy importante que los materiales y accesorios para su instalación correspondan acabados - colores de la estructura de cada sala o aula de la entidad. Ejecutar todas las labores de instalación, configuración, estabilización y demás elementos que sean necesarios para cumplir con los requerimientos técnicos y funcionales especificados, de tal forma que se conforme un sistema completo, integrado y enteramente operacional. Contar con una mesa de ayuda disponible a un clic desde la pantalla, la mesa de ayuda estara disponible de 7AM a 5.30PM y podra enviar reportes en linea de cada caso creado como requerimiento y requerimiento mayor contando con SSL claros que se pediran en cada mantenimiento preventivo. ( el Oferente debera enviar explicado el proceso de la mesa de ayuda ). Para los registros de calidad y Marca se solicitara que el fabricante tenga presencia en Colombia Minimo por un periodo de minimo 8 anos y el fabricante debe ser reconocido en diferentes partes del mundo o contar con sucursal en los estados unidos de america, esto para garantizar durante la vida util de los equipos un soporte y consecuion de partes. Certificado expedido directamente por la empresa de salud de la Implementacion como minimo del 95% del sistema de gestion de la seguridad y salud en el trabajo. La empresa debera presentar el plan del manejo de residuos aprobado por el ANLA para garantizar que se cuenta con un plan medio ambiental. ACCESORIOS INCLUIDOS Cámara con micrófono profesional de la misma marca de la pantalla integrado para Video conferencia Sistema de Video HD: 1080p,720p,480p,360p desde 25fps hasta 50 fps,escaneo progresivo, con sensor HD cmos de alta calidad 1/2.8 pulgadas, puerto USB de 2.0, Angulo de visión 120 grados,enfoque automatico,formato de video H264/H265/MJPEG y MGPEG,microfono de alta calidad de rango de 1 a 10 mt,optimizado para UC y compatible con los siguientes sistemas operativos: Windows XP, Windows Vista, Windows 7, Windows 8,Windows 10Pro Mac OS X y Linux. Dos (02) Lápices Pasivo por cada solución instalada Un (01) Lápices Pasivo con extensión de 1 Metro por cada solución instalada Uno (01) Kit de limpieza para monitores industriales interactivos para cada uno. Un (1) sistema de sonido profesional con dos preamplificadores de micrófonos, dos bandas de ecualizadores para sonido ambiental integrado en el sistema de video conferencia por cada punto a instalar. Uno (01) Extensor para cámara webcam por cada solución instalada Deber incluir Protección eléctrica por cada pantalla apropiada para el consumo de cada equipo. Otorgar licencias por escrito de los monitores industriales interactivo y las respectivas actualizaciones del software sin ningún costo entidad por el tiempo pactado.
Comentario | Los items resaltados en Verde son los minimos necesarios para el funcionamiento.
GAFAS REALIDAD VIRTUAL
DESCRIPCION | REQUERIDO
MARCA | OCULUS
REFERENCIA | QUEST 2
CARACTERÍSTICAS | PESO 503 gramos TIPO DE PANEL LCD RESOLUCIÓN 1.920 x 1.832 por ojo FRECUENCIA DE REFRESCO 90 Hz Capada a 72 Hz PROCESADOR Snapdragon XR2 CONECTIVIDAD INALÁMBRICA WiFi 6 Bluetooth 5.1 PUERTOS USB tipo C ALMACENAMIENTO 64/256 GB SONIDO 3D TRACKING Cámaras internas
INCLUYE | Visor 2 x mandos 2 x pilas AA 1 x cable USB tipo C 1 x cargador 1 x adaptador para gafas
TELÓN
DESCRIPCION | REQUERIDO
MARCA | Elgato
REFERENCIA | 10GAO9901
CARACTERÍSTICAS | DIMENSIONES California. 200 x 180 cm / 78,74 x 70,86 pulgadas (pantalla) 209 x 8 x 9,5 cm / 82,28 x 3,15 x 3,74 pulgadas (retraída) MATERIAL 100% poliéster (Dacron® de DuPont) PESO 5,4 kg/11,9 libras
FOTOGRAFÍA - CÁMARA DIGITAL
DESCRIPCION | REQUERIDO
MARCA | Canon
REFERENCIA | 4000 D
CARACTERÍSTICAS | Dimensiones 129,0 x 101,6 x 77,1 mm Batería: 1 batería de ion-litio recargable LP-E10 Sensor APS-C de 18 megapíxeles Grabación de películas Full HD Wi-fi incorporado Aplicación Canon Connect 3fps ráfaga de tiro Guía de funciones incorporada Modo automático creativo y filtros creativos Pantalla LCD de 2.7 “ Lente EF-S 18-55mm f / 3.5-5.6 IS II Incluye: Maletin, Memoria 32 Gbit, Cargador, Batería LP-E10y Lente 18-55 mm
LENTE CANON 18-55 mm
DESCRIPCION | REQUERIDO
MARCA | Canon
REFERENCIA | EF-S 18-55mm f/4-5.6
CARACTERÍSTICAS | Longitud focal y apertura máxima 18-55mm f/4-5.6 Construcción del lente 12 elementos en 10 grupos Ángulo diagonal de visión 74°20' - 27°50' Ajuste de enfoque Enfoque Automático (AF) con enfoque manual completo Distancia mínima de enfoque 0.82 ft. / 0.25m Tamaño del filtro Diámetro de 2.3 in/58 mm Máximo diámetro x longitud, peso Φ2.6 x 2.4 in., aprox. 7.6 oz. / Φ66.5 x 61.8mm, aprox. 215g
LENTE CANON 50 mm
DESCRIPCION | REQUERIDO
MARCA | Canon
REFERENCIA | EF 50mm f/1.8 STM
CARACTERÍSTICAS | Compatible con todas las cámaras EOS, incluidas las compactas de sistema, utilizando el adaptador de montura EF-EOS M Distancia focal de 50mm. (En Sensores APS-C Distancia focal: 80 mm). Abertura máxima: f / 1.8. Enfoque Automatico y Manual. Incluye Manual de uso.
ARO DE LUZ
DESCRIPCION | REQUERIDO
MARCA | Generico
REFERENCIA | N/A
CARACTERÍSTICAS | Aro de luz Para Fotografia y Video Profesional de 33 cm con tres tipos de luz (Calida-Media y Fria), puedes controlar la intensidad de luz como desees 10 niveles Conexion usb Incluye: - 1 Aro de 33 cm - 1 Soporte para celular - 1 trípode 2.20 mt altura ajustable
KIT DE MICRÓFONOS PARA GRABACIÓN
DESCRIPCION | REQUERIDO
MARCA | Debra
REFERENCIA | AU200
CARACTERÍSTICAS | Sistema de micrfono inalmbrico UHF de 2 canales para disfrutar de un funcionamiento sin cables. Receptor de construccin de metal para mayor durabilidad y componentes de plstico de alta calidad construye micrfonos de mano para una funcin ligera. Control de volumen individual para equilibrar y ajustar con precisin el sonido vocal. Las luces LED
TRÍPODE
DESCRIPCION | REQUERIDO
MARCA | Genérica
REFERENCIA | LU-TR2.6
CARACTERÍSTICAS | Altura ajustable: 96,92 cm – 2.4 mts Diseñado para trabajo pesado. Trípode hecho de aleación de aluminio, para todo equipo de fotografía.
FOTOGRAFÍA - KIT DE SOPORTE
DESCRIPCION | REQUERIDO
MARCA | Generico
REFERENCIA | LU-SOPORTE2
CARACTERÍSTICAS | Altura ajustable desde 74cm hasta 2.5m. Barra horizontal ajustable desde 160cm hasta 3m. Cada trípode ofrece seguridad y estabilidad. La barra horizontal consta de secciones, de fácil ajuste. Fácil uso y ensamble Los soportes cuentan con mariposas a los lados de seguridad, lo cual permite ajustar la altura deseada con gran precisión.
FOTOGRAFÍA - FLEX REFLECTOR
DESCRIPCION | REQUERIDO
MARCA | Generico
REFERENCIA | LU-REFLECT5
CARACTERÍSTICAS | Incluye 5 colores: Dorado: Ofrece calidez a la imagen. Plateado: Ilumina la imagen.. Transluciente: Suaviza la luz.
FOTOGRAFÍA - BATERÍA REPUESTO
DESCRIPCION | REQUERIDO
MARCA | Vivitar
REFERENCIA | LP-E10
CARACTERÍSTICAS | Potencia de 1.100 mAh. Extiende el número de tomas hasta un 35%. Memoria libre para un máximo rendimiento. Tecnología de avanzada Iones de litio 7.2v. Incluye Cargador A/C.
FOTOGRAFÍA - LUZ DE ESTUDIO SK300
DESCRIPCION | REQUERIDO
MARCA | GODOX
REFERENCIA | SK300ll
CARACTERÍSTICAS | Tienen un número guia de 65 a ISO 100 Potencia: 300 ws Bombilla con casquillo e27 que ilumina a 180º Estabilidad de color de +/- 200ºK a 5600ºK Duración del destello: 1/2000 a 1/800 segundo Control de la potencia de 1/1 a 1/16. Tiempo de reciclaje de 0.4 a 1.0 segundos
FOTOGRAFÍA - TARJETA DE MEMORIA EXTREME PRO
DESCRIPCION | REQUERIDO
MARCA | SanDisk
REFERENCIA | LU-SDXTP128
CARACTERÍSTICAS | Memoria 128GB SanDisk Extreme PRO UHS-I SDXC 200mb/s 2Disparo de hasta 90 MB/s (con dispositivos compatibles) Lectura de hasta 200 MB/s (con dispositivos compatibles) Perfecta para vídeo 4K UHD Impresionantes disparos en modo ráfaga secuencial Durabilidad comprobada. Clase de velocidad UHS 3 (U3) Velocidad de vídeo 30 (V30)(2)
FOTOGRAFÍA - CAJA CUBO DE LUZ
DESCRIPCION | REQUERIDO
MARCA | Genérico
REFERENCIA | LU-BOX60X60
CARACTERÍSTICAS | Hecho de Nylon difusor translúcido de alta calidad- Incluye maletín para cargar el producto con correa de mano y hombro. Filtra la luz y elimina reflejos y sombras completamente. Tamaño: 60x60 cm.
FOTOGRAFÍA - INTERRUPTOR REMOTO INFRARROJO
DESCRIPCION | REQUERIDO
MARCA | Bower
REFERENCIA | N/A
CARACTERÍSTICAS | Interruptor remoto inalámbrico y ligero para Canon Reduce el desenfoque de la imagen y el movimiento de la cámara Rango de 14.8 ft Batería de 3 V incluida Compatible con Canon EOS Rebel 300D/350D/400D/450D/500D/550D/5D Mark II/7D/60D/Pro 1/90 IS/G1/G2/G3/G5/G6/S1 IS/S60/S79/EOS Elan /7N/7NE/Elan II/IIE, ELPPE. H Jr. Sport/Z70Z/Z3, tiro seguro 130u/130u II/Z115/Z135/Z155/Z180u/Z90W
FOTOGRAFÍA - KIT DE LIMPIEZA CÁMARA Y LENTES
DESCRIPCION | REQUERIDO
MARCA | Genérico
REFERENCIA | LU-CLEANKT2
CARACTERÍSTICAS | 5 paletas limpiadoras para APS-C 1 pincel limpiador 1 bomba de aire 1 Brocha 5 toallita de limpieza 1 juego de 5 copitos 2 paño microfibra 1 pinza 1 contenedor spray* 1 juego de 30 hojas de limpieza de lentes en tejido 1 estuche
KIT DE APLICACIONES (TECNOLOGÍAS DE INCLUSIÓN)
DESCRIPCION | REQUERIDO
MARCA | INDICAR
REFERENCIA | INDICAR
CARACTERÍSTICAS | Herramientas de dictado y subtitulado: Convierten audio a texto. Ayuda a personas sordas, Aplicaciones gratuitas e integradas a dispositivos smartphones y compudadortes. Lector Inmersivo o «Leer en voz alta»: Sirve para escuchar un texto escrito. Aplicaciones gratuitas e integradas a dispositivos smartphones y compudadortes. Aplicaciones «Voice Over»: Se trata de herramientas que leen en voz alta todo lo que aparece en la pantalla del smartphone. Aplicaciones gratuitas e integradas a dispositivos smartphones y compudadortes. Live Transcribe o Transcripción instantánea: Convierte todo texto en audio. Aplicaciones gratuitas e integradas a dispositivos smartphones y compudadortes. Los asistentes virtuales: Se trata de dispositivos que responden a comandos de voz como Siri, Cortana, Alexa y otros. Son útiles para las personas que tienen problemas de visión o que tienen dificultades para escribir, o problemas de movilidad. Aplicaciones gratuitas e integradas a dispositivos smartphones y compudadortes.
NOTA | Las aplicaciones son gratuitas y son herramientas que estan inmersas en el ecositema de los sitemas operativos de Tablets, Computadores, Smart TV y Smartphones. Por lo tanto, se sugiere que sean habilitadas en los 10 Computadores y las 5 Tablets.
TECLADO BRAILLE
DESCRIPCION | REQUERIDO
MARCA | Ablenet
REFERENCIA | AS2805
CARACTERÍSTICAS | Impresión más grande en las teclas que un teclado convencional -Fácil de ver, incluso con poca luz -Recomendado para personas con discapacidad visual y tercera edad -Internet, multimedia y teclas de acceso rápido de ahorro de energía -Conéctelo solamente por USB -Marca: Ablenet -Sistema operativo: Windows -Altura (desde su punto mas alto): 19 cms -Ancho: 46,5 cms -Profundidad: 2,5 cms -Color: Negro con teclas blancas -Membrana con sistema Braille -Idioma: Portugués. No tiene marcada la letra ñ pero funciona en su lugar. -Cantidad de botones: 104 -Descripción del teclado: QWERTY
HAND TALK - TRADUCTOR A LENGUAJE DE SEÑAS
DESCRIPCION | REQUERIDO
MARCA | N/A
REFERENCIA | N/A
CARACTERÍSTICAS | Dirigida por Hugo y Maya, los traductores 3D más adorables del mundo, la aplicación Hand Talk traduce automáticamente texto y audio al lenguaje de señas estadounidense (ASL) y al lenguaje de señas brasileño (Libras) a través de inteligencia artificial. Hay más de 466 millones de personas sordas y con problemas de audición en el mundo, y Hand Talk, elegida la mejor aplicación social del mundo por la ONU, surge como un traductor de bolsillo con el objetivo de unir a las personas a través de la tecnología y la comunicación. ¡Puede calificar las traducciones y guardar sus favoritas, ajustar la velocidad, personalizar su ropa y fondo en la Tienda y mucho más! La aplicación Hand Talk es una herramienta poderosa, utilizada en los contextos más diversos: • En el aula, por parte de docentes, alumnos e intérpretes como recurso complementario de comunicación; • En casa, por familias con personas sordas y oyentes; • Por estudiantes de lengua de signos que quieran mejorar su vocabulario.
TECLADO INFORMÁTICO GRANDE CONTRASTE BAJA VISIÓN
DESCRIPCION | REQUERIDO
MARCA | Ablenet
REFERENCIA | 10090103
CARACTERÍSTICAS | Impresión más grande en las teclas que un teclado convencional -Fácil de ver, incluso con poca luz -Recomendado para personas con discapacidad visual y tercera edad -Internet, multimedia y teclas de acceso rápido de ahorro de energía -Conéctelo solamente por USB -Marca: Ablenet -Sistema operativo: Windows -Altura (desde su punto mas alto): 19 cms -Ancho: 46,5 cms -Profundidad: 2,5 cms -Color: Teclas amarillas con letras negras -Idioma: Distribución ingles (no incluye letra Ñ impresa pero se puede configurar en español) -Cantidad de botones: 104 -Descripción del teclado: QWERTY
RATÓN INFORMÁTICO GRANDE BIGTRACK TRACKBALL
DESCRIPCION | REQUERIDO
MARCA | Ablenet
REFERENCIA | 12000006
CARACTERÍSTICAS | Trackball grande también es perfecto para niños de todas las edades, especialmente niños en edad preescolar. El trackball grande es fácil para las manos pequeñas y es fácil de usar. Es fácil de instalar y funciona en cualquier computadora con Windows o IOS que tenga un puerto USB o PS / 2. Solo conéctalo y empieza a usarlo!. * Peso del 1.8 pounds * Dimensiones: 17 cms de largo x 18 cms de ancho * Colores: Trackball amarillo, base blanca, botones azul.
RATÓN INFORMÁTICO GRANDE BIGTRACK TRACKBALL
DESCRIPCION | REQUERIDO
MARCA | Ablenet
REFERENCIA | 12000006
CARACTERÍSTICAS | Trackball grande también es perfecto para niños de todas las edades, especialmente niños en edad preescolar. El trackball grande es fácil para las manos pequeñas y es fácil de usar. Es fácil de instalar y funciona en cualquier computadora con Windows o IOS que tenga un puerto USB o PS / 2. Solo conéctalo y empieza a usarlo!. * Peso del 1.8 pounds * Dimensiones: 17 cms de largo x 18 cms de ancho * Colores: Trackball amarillo, base blanca, botones azul.
HOTSPOT
DESCRIPCION | REQUERIDO
MARCA | H3C
REFERENCIA | WA6120
CARACTERÍSTICAS | 802.11ax Indoor Dimensions (excluding antenna connectors and mounting accessories) 32 × 180 × 180 mm (H x W x D) Fixed port 1 × 10/100/1000M electrical port PoE 802.3af Local power supply 54V DC Console port 1 Built-in antenna Internal Omni-directional antenna 3dBi antenna gain @2.4GHz 4dBi antenna gain @5GHz Working frequencies 802.11ax/ac/n/a: 5.725 GHz - 5.850 GHz; 5.47 GHz - 5.725 GHz; 5.15 GHz - 5.35 GHz 802.11ax/b/g/n: 2.4 GHz - 2.483 GHz Modulation technology OFDM: BPSK@6/9Mbps, QPSK@12/18Mbps, 16-QAM@24Mbps, 64- QAM@48/54Mbps DSSS: DBPSK@1Mbps, DQPSK@2Mbps, CCK@5.5/11Mbps MIMO-OFDM(11n): MCS 0-15 MIMO-OFDM(11ac): MCS 0-9 MIMO-OFDM(11ax): MCS 0-11
IMPRESORA 3D
DESCRIPCION | REQUERIDO
MARCA | CREALITY
REFERENCIA | ENDER 3 V2
CARACTERÍSTICAS | Volumen de Impresión: 220x220x250mm Tecnología: Fabricación con Filamento Fundido (FFF) Cabezal de impresión: Un extrusor Diámetro del filamento: 1.75 mm Resolución de capa: 0.1mm 0.4mm Precisión: 0.1mm Velocidad de impresión: 180 mm/s Materiales aceptados: PLA, ABS, MADERA Diámetro de boquilla: 0.4mm ajustable a 0.2mm, 0.3mm, Temperatura de Extrusor: 255 ºC Temperatura de cama: 110 ºC Nivelación de cama: Manual Superficie de impresión: Semi Flexible Conectividad: Tarjeta SD y cable USB Formatos aceptados: STL, OBJ, G-Code Sensor de energía: Si Sensor de filamento: No Entrada AC: 100-120V/6.8A 200-240V/3.4A 50/60Hz Salida DC: 24V 1270W Softwares compatibles: Slic3r / Cura / Software libre Sistemas Operativos: Windows, Mac, Linux Tipo de archivos: STL, OBJ, AMF Transferencia de archivos: Tarjeta SD o cable USB Capacitación: N/A Manuales: Si, incluye memoria con SD Membresía: Dcto en filamentos Kit repuestos: Si Asistencia técnica: Si, Online Presentación: Semi-ensamblada INCLUYE: 1 Carrete material PLA, diametro 1.75mm Peso 1Kg, Color blanco
KIT INICIACIÓN ARDUINO
DESCRIPCION | REQUERIDO
MARCA | GENÉRICO- VARIAS MARCAS
REFERENCIA | K030007
CARACTERÍSTICAS | Componentes: 1 Libro en español de proyectos de Arduino™(170 páginas)1 Arduino UNO rev.31 cable USB1 protoboard de 400 untos 1 base de fácil montaje en madera 1 conector para batería de 9V 1 cable jumper trenzado (negro) 1 cable jumper trenzado (rojo) 6 fototransistores] 3 potenciómetros de 10k10 pulsadores 1 sensor de temperatura [ TMP36 ] 1 sensor de inclinación 1 LCD alfanumérico ( 16x2 caracteres ) 1 LED (blanco brillante) 1 LED ( RGB) 8 LEDs (rojo ) 8 LEDs (verde ) 8 LEDs (amarillo ) 3 LEDs (azul ) 1 motor pequeño DC 6/9V 1 servomotor pequeño 1 piezo electrico[ PKM17EPP -4001 -B0 ] 1 driver para motor puente-H [ L293D ] 1 optoacoplador [ 4N35 ] 2 transistores MOSFET [IRF520]5 capacitores de 100uF 5 diodos [ 1N4007 ] 3 pegatinas transparentes (rojo, verde, azul) 1 header macho ( 40x1 ) 1 header macho ( 40x1 ) Resistencias varias
KIT LABORATORIO ELECTRÓNICA (FUENTE - MULTIMETRO - CAUTÍN - HERRAMIENTAS BÁSICAS)
DESCRIPCION | REQUERIDO
MARCA | Varias
REFERENCIA | Multimetro-Uni-Trend UT132D Fuente De Alimentación Uni-Trend UTP3315TFL Estacion de soldadura - Proskit SS202A
CARACTERÍSTICAS | Estación soldadura Cautín extra delgado en forma de un lapiz. Elemento calentador cerámico. Control preciso de temperatura: 100~450°C (212~842°F). Potencia 10 W. Temperatura estable. Control de temperatura análogo 6 escalas(100°, 150°, 200°, 300°, 400°, 450°C) Fuente Tensión de salida 30 V Corriente de salida 5A Regulación de carga CV≤1×10 -4 + 2mV, CC≤2×10 -4 + 3mA Ondulación y ruido ≤0,3 mVrms Resolución de regulación de salida CV: 100 mV (típico), CC: 10 mA (típico) Fiabilidad MTBF (e): ≥2000 horas Modo de visualización Pantalla dual de voltaje y corriente LED Característica Conversión automática de voltaje y corriente constante con protección de límite de corriente Características generales Alimentación Voltaje de entrada: 110 V CA / 220 V CA; frecuencia: 40Hz ~ 60Hz Color del producto Blanco y gris Peso neto del producto 4 kg+C543 Multimetro Alimentación 9V Tamaño de LCD 49 mm x 18 mm Color del producto Rojo y gris Peso neto del producto 200g Tamaño del producto 72 mm × 137 mm × 35 mm accesorios estandar Batería, cable de prueba, enchufe multiusos Herramientas de mano Pinza de punta, cortafrio, juegop de perilleros.
SPIKE PRIME
DESCRIPCION | REQUERIDO
MARCA | LEGO
REFERENCIA | Juego de expansión (45678)
CARACTERÍSTICAS | Entra en el emocionante mundo de las competiciones robóticas con el juego de expansión LEGO Education SPIKE Prime (45680). Con 603 elementos, incluyendo ruedas grandes, engranajes bananeros, un sensor de color y un motor grande, este complemento del SPIKE Prime Set (45678) cuenta con más de 10 horas de aprendizaje STEAM específico que inspirará a los estudiantes y profesores de 6º a 8º grado a construir modelos más avanzados y prepararlos para el divertido y desafiante mundo de competiciones robóticas.
MINDSTORMS ROBOT INVENTOR
DESCRIPCION | REQUERIDO
MARCA | LEGO MINDSTORM
REFERENCIA | ROBOT INVENTOR- 51515
CARACTERÍSTICAS | With LEGO® MINDSTORMS® Robot Inventor (51515), kids gain essential STEM skills as they build, code and play with remote-control robots and intelligent creations that shoot missiles, play ball, drive around and more! Kids build Charlie, Tricky, Blast, M.V.P. and Gelo, and take on activities and missions using the Scratch-based LEGO® MINDSTORMS® Robot Inventor App (visit LEGO.com/devicecheck for a list of compatible devices). With almost 1,000 pieces, including an intelligent Hub, 4 Medium Motors, Color Sensor and Distance Sensor with break-out interface, youngsters can also build their own fun robotic toys and share them online on LEGO® Life. For fans of LEGO® BOOST and kids who love LEGO building and playing with robots, Robot Inventor is a great next step. It's also a cool gift for 10-year-olds and up, be it a birthday, Christmas or any other occasion. Blast stands at over 14” (36cm) tall, while Gelo measures over 9” (24cm) long. The Powered Up components in this set are also compatible with the LEGO® BOOST Creative Toolbox (17101), Droid Commander (75253) and others. An easy-to-install rechargeable battery is included with this cool toy, so no need to go hunting for spare batteries when the fun’s about to start. The free LEGO® MINDSTORMS® Robot Inventor coding app for kids includes an interface based on Scratch, digital building instructions, 50+ activities, plus Python support for more advanced coders. LEGO® MINDSTORMS® inspires LEGO inventors of all ages to build, code and control interactive robot toys and other creations with bricks, motors, sensors and intelligent Hubs, and share them with the MINDSTORMS community. Since 1958, LEGO® building bricks have met the highest industry standards, which ensures they are consistent, compatible and connect and pull apart easily every time. LEGO® bricks and pieces are rigorously tested to meet exacting safety and quality standards, so you can be sure these electronic toys won't fall apart during a mission. This set features Digital Building Instructions. Now it’s easy to follow the steps on your mobile device or download a PDF of the printed building guide. Click the Building Instructions button at the bottom of this page to find and download the instructions.
KIT DE COMPONENTES ELECTRÓNICOS
DESCRIPCION | REQUERIDO
MARCA | Varios
REFERENCIA | Varios
CARACTERÍSTICAS | Incluye: 600 resistencias de diferentes capacidades 120 inductores de diferentes capacidades 600 transistores de diferentes referencias 20 diodos 100 LEDs 100 pulsadores 20 integrados de diferentes referencias
KITS SENSORES
DESCRIPCION | REQUERIDO
MARCA | Genérica
REFERENCIA | Genérica
CARACTERÍSTICAS | Este kit de sensores viene con 37 sensores y módulos básicos, lo que es bueno para aprender conocimientos básicos sobre sensores. El controlador principal no está incluido. Viene con tutoriales detallados que incluyen imágenes y código y 37 proyectos, explicados paso a paso. Tenga en cuenta que proporcionamos tutoriales de arduino, sin tutoriales de Raspberry Pi. Cada módulo tiene 3-4 pines rotos que hacen que sea fácil de conectar a una placa de prueba sin soldadura o conectar con cables DuPont. Están diseñados para ser utilizados con la plataforma Arduino, pero también se pueden usar con la plataforma Raspberry Pi. Embalado bien en una bonita caja, también cada artículo se embala bien por separado. Kit de alta calidad para aquellos principiantes que estén interesados en la programación. 100% compatible con Arduino R3, MEGA 2560, NANO, Raspberry Pi y más.
PLOTTER DE IMPRESIÓN DIGITAL
DESCRIPCION | REQUERIDO
MARCA | Epson
REFERENCIA | T3170X
CARACTERÍSTICAS | Tecnología de impresión: Cabezal PrecisionCore® MicroTFP® de 4-canales, impresión por gota bajo demanda Tipo de tinta: Botellas de tinta Epson T49H; 4-colores (C, M, Y, K) Con guración de la tinta: 800 boquillas x 4 canales x 1 cabezal; 800 boquillas x 4 canales Tecnología de gota: Menor tamaño de gota: 4 picolitros (tecnología de gota de tamaño variable) Resolución máxima: 2400 ppp x 1200 ppp Velocidad de impresión1: Impresión en formato A1/D en 34 segundos Lenguaje de impresión/controladores: Epson ESC/P® raster HP-GL/2, HP RTL *1 Incluye toner de repuesto
CNC
DESCRIPCION | REQUERIDO
MARCA | Genérica
REFERENCIA | CNC3018
CARACTERÍSTICAS | Modelo: JFT-CNC3018 Dimensiones de la máquina: 400mm x 330mm x 240mm Área de trabajo: 300mm x 180mm x 45mm Software: GRBL control system Sistemas operativos soportados: Windows XP, Win 7, Win 8, Win 10 y Linux Tres motores paso a paso Cada uno de dos fases, 1.3A, 0.25N• m Interface: USB Alimentación: 24V, 5.6A Materiales apropiados para trabajar: Madera, plástico, PVC, PCB, acrílico y otros materiales suaves. Peso bruto: 9kg
KIT SOLAR
DESCRIPCION | REQUERIDO
MARCA | Varias
REFERENCIA | KIT SOLAR AISLADO 1000W
CARACTERÍSTICAS | Kit Solar Aislado 1000W 1 Inversor de 1.000W 12V Onda modificada 1 Controlador de 40A 1 Batería de 100A/ H 1 Panel de 430W Monocristalino Tabla comparativa en consumo que pude alimentar este KIT 5 Bombillos 9 Watts 4 Horas 1 TV Led de 60 Watts 2 Horas 1 Ventilador 1 Hora máximo 2 Cargadores de Celular 2 Horas GENERACIÓN Aprox: DÍA 1.000 WATTS MES 30 KWH AÑO 360 KWH Nota: Con la bombillería en corriente DC se pueden ampliar las horas de uso dependiendo de la carga solar del día.
DRONE
DESCRIPCION | REQUERIDO
MARCA | DJI
REFERENCIA | Mavic Mini
CARACTERÍSTICAS | 1 x Control remoto Batería de vuelo inteligente. 1 par de hélices de repuesto. 1 cable micro USB. Protector de cardan. Cable RC (conector micro USB). Cable RC (Conector USB de tipo C) Cable RC (conector relámpago). 1 par de botones de control de repuesto. Destornillador. 6 tornillos de repuesto. Accesorios adicionales: Bolsa Sidekick para DJI Mavic Mini. Tarjeta SanDisk Extreme microSDHC UHS-3 de 32 GB - SDSQXAF-032G-GN6MA. Paño de limpieza de microfibra.
CORTADORA LÁSER
DESCRIPCION | REQUERIDO
MARCA | IDR
REFERENCIA | NA
CARACTERÍSTICAS | Corte y grabado laser Co2 60x40 cm, controladora Ruida 6445, tubo laser 80W, sube y baja eléctrico, compresor apaga llama, extractor de humo, mesa tipo panal, puntero laser rojo, chiller CW3000. - Área de trabajo 58.5 x 38.5 cm - Tubo laser 80W Reci - Mesa Tipo Panal - Sube y baja eléctrico - Compresor de Aire - Extractor de humo - Chiller
Impresora 3D Ender (Resina)
DESCRIPCION | REQUERIDO
MARCA | Anycubic
REFERENCIA | Anycubic Photon Mono 2 Impresora 3d 4k
CARACTERÍSTICAS | Tecnología LCD basado en SLA País de Origen China Altura 390 mm Anchura 229 mm Profundidad 235 mm Peso 4 kg Volumen de Trabajo 165 x 89 x 143 mm Garantía 1 Año por defectos de fabricación ● Cubierta extraíble: Bloquea eficazmente la radiación UV. ● Eje Z: Revestimientos dobles con una precisión de 10 μm. ● Plataforma de construcción: Aleación de aluminio grabada por láser ● Pantalla de exposición: Monocromo de 6,6" (4.096 x 2.560 px) ● Película de protección sobredimensionada: Película anti-arañazos reemplazable ● Fuente de luz: Fuente de luz de actualización de matriz paralela ● Fuente de alimentación: 48W de potencia nominal ● Panel de control: 2.8''TFT de control táctil ● Entrada de datos: USB Tipo-A 2.0 ● Nivelación de la máquina: Nivelación manual de 4 puntos. ● Velocidad de impresión: ≤ 50mm/hr. 1.97in/hr ● Dimensiones de impresión: 165 x 89 x 143 mm / 6,5 x 3,5 x 5,6 pulgadas (HWD) ● Tamaño de la máquina: 390 x 229 x 235 mm / 15,4 x 9,01 x 9,5 pulgadas (HWD) ● Peso de la máquina: 4kg / 8.8lb Incluye ANYCUBIC ANCWXC2+WASH AND CURE PLUS y Resina Marca Anycubic 1 Kg Para Impresora 3d Resina Curado Uv Lcd.
KIT BRAZO ROBÓTICA
DESCRIPCION | REQUERIDO
MARCA | LewanSoul
REFERENCIA | xArm
CARACTERÍSTICAS | Brazo robótico de metal con retroalimentación de parámetros de control Servo, inalámbrico/alámbrico Control del mouse, teléfono celular programación para Arduino Scratch. - Utiliza un servomotor de bus serie con retroalimentación de ángulo, temperatura y voltaje, protección de bloqueo del eje del motor, el servomotor serie LX-15D tiene una vida útil extra larga y puede funcionar continuamente durante al menos un mes. - Componentes de alta calidad en todas partes, construcción totalmente metálica, estructura única de la biela y superficie tratada con oxidación por chorro de arena, hacen que su cuerpo sea más bello y delicado. - Varios estilos de programación, soportan la programación de computadoras, la programación de teléfonos móviles y la programación posicionada manualmente (posiciona el brazo manualmente y memoriza esas posiciones para recuperarlas), la mayoría de los otros brazos robóticos sólo soportan la programación de computadoras. - Apoya el desarrollo secundario y la expansión de Scratch/Arduino, proporciona tutoriales de aprendizaje enriquecidos.
KIT AUTO ROBÓTICA
DESCRIPCION | REQUERIDO
MARCA | OSOYOO
REFERENCIA | ROBOT OMNI WHEELS.
CARACTERÍSTICAS | Ruedas omnidireccionales 4WD y codificador de velocidad CC El coche robótico utiliza las últimas ruedas Mecanum para movimiento omnidireccional y permite que su robótica no solo viaje hacia adelante y hacia atrás, sino también hacia los lados y en diagonal ((cambio paralelo izquierdo/derecho, Adelante/atrás, cambio diagonal superior izquierdo/derecho, cambio diagonal inferior derecho/izquierdo).Perfecto para espacios reducidos. El kit de coche robot con ruedas Mecanum viene con todo, incluida la placa OSOYOO MEGA2560 (totalmente compatible con Arduino MEGA2560), un par de baterías 18650 y un cargador. Necesita comprar accesorios o piezas adicionales para hacer funcionar este automóvil.
IMPRESORA SUBLIMACIÓN
DESCRIPCION | REQUERIDO
MARCA
REFERENCIA | Sublimadora 11 En 1 Con Plancha De 38x38
CARACTERÍSTICAS | Ancho del área de impresión: 38 cm. Largo del área de impresión: 38 cm. Peso: 23 Kg. Voltaje: 110V - 1000 W Temperatura máxima: 250 °C. Materiales: Base metálica, Tapetes en goma, Teflón. Resistencia plana 38 cm x 38 cm Resistencia curva de 13 cm x 8 cm para gorras. Resistencia circular plana de 11 cm para plato pequeño. Resistencia circular plana de 15 cm para plato grande. Resistencia Vaso V Cónica para 12 oz Resistencia Vaso Cónico 17 oz Resistencia Mug cilíndrica 11 oz. Resistencia Mug cilíndrica 9 oz. Resistencia para termosee Resistencia para esferos resistencia para Mug de 6 onzas. Incluye impresora L3110.
ESCÁNER 1D/2D
DESCRIPCION | REQUERIDO
MARCA | Zebra
REFERENCIA | DS2278
CARACTERÍSTICAS | Dimensiones DS2208 con cable: 6,5 in Al x 2,6 in A x 3,9 in P 16,5 cm Al x 6,6 cm A x 9,9 cm P DS2278 inalámbrico: 6,9 in Al x 2,6 in A x 3,5 in P 17,5 cm Al x 6,6 cm A x 9,0 cm P Base de presentación: 2,8 in Al x 3,7 in An x 4,8 in P 7,2 cm Al x 9,4 cm A x 12,2 cm P Peso DS2208 cableado: 5,7 oz / 161,6 g DS2278 inalámbrico: 7,5 oz / 214 g Base de presentación: 5,2 oz/151 g Rango de voltaje de entrada DS2208/DS2278 y base: alimentación del host de 4,5 a 5,5 V CC; suministro de energía externa de 4,5 a 5,5 VCC Corriente de funcionamiento del DS2208 con cable Tensión nominal (5,0 V): 250 mA (típico). (Nota: Enfoque automático e iluminación cuando se adquiere la imagen) Corriente en espera (inactivo) del DS2208 con cable a Tensión nominal (5,0 V): 150 mA (típico).
MAQUINA BORDADORA
DESCRIPCION | REQUERIDO
MARCA | BROTHER
REFERENCIA | SE1900
CARACTERÍSTICAS | BROTHER SE800 de 1 aguja es ideal para agregar detalles a todos sus proyectos. Cuenta con edición en pantalla donde podrá darle dimensiones al bordado, ajustar y girar para hacer sus diseños perfectos, en pantalla visualice el color de hilo que solicita la máquina para continuar con el bordado y trabaje de una forma sencilla y rápida. La SE1900 es una máquina que puede trabajar a una velocidad de 650 ppm, cuenta con un sistema de enhebrador automático, pantalla táctil de 4 pulgadas y alta compatibilidad de repuestos con la serie de bordadoras PE700, PE800 y PE900 de BROTHER. Fácilmente importe diseños a través del puerto USB incorporado. Cuenta con un área de bordado de 13 x 18 cm modificables con los bastidores de áreas de 2.5 x 6 cm, 10 x 10 cm y 30 x 13 cm en dos pasos. Sin mayor esfuerzo es capaz de bordar en todos sus proyectos con esta máquina profesional para los entusiastas del bordado.
SOLUCIÓN CONTRO IoT
DESCRIPCION | REQUERIDO
MARCA | Helo
REFERENCIA
CARACTERÍSTICAS | Medidor Consumo Rango de Voltaje: 90-250V AC (50/60Hz) WIFI: 802.11 b/g/n Frecuencia: 2.4GHz Protección de la fuente respecto a: Temperatura, Sobrecorriente, Cortocircuito, Aislamiento frente a bajos o altos voltajes. Dimensiones: 10x81x4mm Temperatura de operación: 0 a 50 °C (32 a 122 °F) Color: blanco Rango de medición: 600mA a 30A o 800mA a 100A Diámetro de sensor de corriente: 13mm Medición de consumo con 1 fase o 3 fases. Memoria interna de 1Gb Automatización y Monitoreo Aires Acondicionado Rango de Voltaje: 90-250V AC (50/60Hz) WIFI: 802.11 b/g/n Frecuencia: 2.4GHz Protección de la fuente respecto a: Temperatura, Sobrecorriente, Cortocircuito, Aislamiento frente a bajos o altos voltajes. Dimensiones: 10x81x4mm Temperatura de operación: 0 a 50 °C (32 a 122 °F) Color: blanco Rango de cobertura sensor de presencia: Hasta 7m. Límite de programaciones: 15 programaciones activas Distancia máxima de ubicación del equipo al aire: 4m Control on/off para Iluminación Rango de Voltaje: 90-250V AC (50/60Hz) WIFI: 802.11 b/g/n Frecuencia: 2.4GHz Protección de la fuente respecto a: Temperatura, Sobrecorriente, Cortocircuito, Aislamiento frente a bajos o altos voltajes. Dimensiones: 10x81x4mm Temperatura de operación: 0 a 50 °C (32 a 122 °F) Color: blanco Corriente máxima: 6A Límite de programaciones: 15 programaciones activas

## Precios referenciales
Anexo No. 2 - Formulario de precios y cantidades. (Utilizar papel membrete)
(Utilizar papel membrete)
FORMATO DE PRECIOS - DOTACIÓN CVS SANTA CRUZ
| ÍTEM | DESCRIPCIÓN | UNIDAD | CANTIDAD PROPUESTA | VALOR UNITARIO | VALOR PARCIAL | TIEMPO ENTREGA
COMPONENTE 1
| 1 | Access Point InDoor | UND | 3 |  | 0
| 2 | Cámara CCTV - Tipo BALA (Exteriores) | UND | 3 |  | 0
| 3 | Cámara CCTV - Tipo DOMO | UND | 4 |  | 0
| 4 | Enrutador Gigabit Ethernet | UND | 1 |  | 0
| 5 | Servicio de instalacion de Enrutador Gigabit Ethernet
| 6 | NVR 16 Canales | UND | 1 |  | 0
| 7 | Servicio de instalaicon de NVR 16 Canales
| 8 | Switch 24 puertos 10/100/1000 | UND | 1 |  | 0
| 9 | Servicio de instalacion de Switch 24 ptos 10/100/1000
| 10 | UPS Rackeable | UND | 1 |  | 0
| 11 | Servicio de instalacion de UPS Rackeable
| 12 | Monitor 27"
| 13 | Servicio de instalacion de Monitor 27" | UND | 1 |  | 0
COMPONENTE 2
| 14 | Computador Portátil Gama Media Recepción (Incluye Mouse, Base, Guaya y Teclado) | UND | 1 |  | 0
| 15 | Impresora Multifuncional | UND | 1 |  | 0
| 16 | Sistema de Sonido Amplificador | UND | 1 |  | 0
COMPONENTE 3
| 17 | Computador Portátil Gama Media (Incluye Mouse) | UND | 10 |  | 0 |  | Se tenía 4 PC para PROTOTIPADO y 4 para CREATIVIDAD y 2 para rotar por el CVS (incluido PC del expositor o instructor).
| 18 | Gafas para Realidad Aumentada | UND | 6 |  | 0 |  | Se adiciona pensando en complementar la oferta programática.
| 19 | Fotografía - Telón Verde o Azul | UND | 1 |  | 0
| 20 | Fotografía - Cámara Digital para Fotografía y Video Profesional con Accesorios (Maletin, Cargador, Batería, Memoria 32 Ghz y Lente 18-55 mm) | UND | 3 |  | 0 |  | Se pensó en 3 cámaras para usar en CREATIVIDAD (son 6 puestos de trabajo y una cámara por cada pareja de personas).
| 21 | Lente Canon de 50 mm | UND | 3 |  | 0 |  | Al tener tres cámaras se propone 3 unidades de esto
| 22 | Fotografía - Aro de Luz | UND | 1 |  | 0
| 23 | Kit de Micrófonos para Grabación | UND | 1 |  | 0
| 24 | Fotografía - Trípode | UND | 3 |  | 0 |  | Al tener tres cámaras se propone 3 unidades de esto
| 25 | Fotografía - Kit de Soporte infinito para Estudio | UND | 1 |  | 0
| 26 | Fotografía - Flex Reflector | UND | 1 |  | 0
| 27 | Fotografía - Batería de Repuesto para Cámara Digital | UND | 3 |  | 0 |  | Al tener tres cámaras se propone 3 unidades de esto
| 28 | Fotografía - Luz de Estudio SK300 | UND | 1 |  | 0 |  | Mirar que sean luces y no flash
| 29 | Fotografía - Caja Cubo de Luz para Fotografía de Producto | UND | 1 |  | 0
| 30 | Fotografía - Interruptor Remoto Infrarrojo para Cámara Digital | UND | 3 |  | 0 |  | Al tener tres cámaras se propone 3 unidades de esto
| 31 | Fotografía - kit de Limpieza para Cámara y Lentes | UND | 1 |  | 0 |  | Al tener tres cámaras se propone 3 unidades de esto
| 32 | Kit Aplicaciones (Tecnologías de Inclusión) | UND | 1 | 0 | 0 |  | No tiene costo este equipo
| 33 | Teclado Braille | UND | 1 |  | 0
| 34 | Hand Talk, Traductor a Lenguaje de Señas | UND | 1 | 0 | 0 |  | No tiene costo este equipo
| 35 | Teclado Informático Grande con Contraste Baja Visión | UND | 1 |  | 0
| 36 | Ratón Informático Grande Bigtrack Trackball | UND | 1 |  | 0
COMPONENTE 4
| 37 | Hotspot | UND | 2 |  | 0 |  | Esto es para MARKETING. No toca comprar ningún software.
| 38 | Impresora 3D Ender (Filamento) | UND | 5 |  | 0 |  | Se adiciona pensando en complementar la oferta programática.
| 39 | Start Kit Arduino | UND | 9 |  | 0
| 40 | Kit Laboratorio Electrónica (Fuente Digital - Multímetro Digital - Cautín - Herramientas Básicas) | UND | 8 |  | 0 |  | Se había pensado uno por puesto de trabajo y se ajustó al presupuesto.
| 41 | Kit Lego Robótica | UND | 4 |  | 0 |  | Por costos se ajustó a solo dos equipos para trabajar la oferta programática
| 42 | Lego® Mindstorms® Robot Inventor | UND | 4 |  | 0 |  | Por costos se ajustó a solo dos equipos para trabajar la oferta programática
| 43 | Kit de Componentes Electrónicos (Resistencias, Capacitores, Inductores, Transistores, Protoboard, Diodos, Leds, Pulsadores e Integrados) | UND | 8 |  | 0
| 44 | Kit de Sensores (Juego de 37 Sensores) | UND | 8 |  | 0
| 45 | Plotter de Impresión Digital con Tóner de Repuesto | UND | 1 |  | 0
| 46 | CNC | UND | 1 |  | 0
| 47 | Impresora 3D Ender (Resina) + Anycubic Wash&Cure 3 + Resina 1Kg | UND | 3 |  | 0 |  | Se adiciona pensando en complementar la oferta programática.
| 48 | Kit Brazo Robótico | UND | 3 |  | 0 |  | Se adiciona pensando en complementar la oferta programática.
| 49 | Kit Auto Robótico | UND | 4 |  | 0 |  | Se adiciona pensando en complementar la oferta programática.
| 50 | Impresora Sublimación | UND | 3 |  | 0 |  | Se adiciona pensando en complementar la oferta programática y que complemente el MARKETING
| 51 | Maquina Bordadora | UND | 2 |  | 0 |  | Se adiciona pensando en complementar la oferta programática.
| SUBTOTAL |  |  |  |  | 0
| IVA |  |  |  | 19% | 0
| V. TOTAL |  |  |  |  | 0
| ÍTEM | DESCRIPCIÓN | UNIDAD | CANT | V. UNITARIO | V. TOTAL
| 1 | Instalación Access Point | UND | 3 |  | 0
| 2 | Instalación Cámara CCTV tipo DOMO | UND | 4 |  | 0
| 3 | Instalación Cámara CCTV tipo BALA | UND | 3 |  | 0
| SUBTOTAL |  |  |  |  | 0
| ADMINISTRACIÓN (A) |  |  |  | 12% | 0
| UTILIDAD (U) |  |  |  | 7% | 0
| TOTAL |  |  |  |  | 0
|  |  |  | PRECIOS DOTACIÓN |  | 0
|  |  |  | PRECIOS INSTALACIÓN |  | 0
|  |  |  | TOTAL DOTACIÓN |  | 0