## Verificación Especi. Técnicas
INDICAR TAL CUAL VAN A SER OFRECIDOS LOS PRODUCTOS
ANEXO - ESPECIFICACIONES TÉCNICAS |  |  | CUMPLE | NO CUMPLE
VALLE DEL SOFTWARE
ACCESS POINT INDOOR
DESCRIPCION | REQUERIDO
MARCA | INDICAR
REFERENCIA | INDICAR
NORMAS WI-FI | IEEE 802.11A/B/G/N/AC/AX
VELOCIDADES ADMITIDAS | . 802.11AX: 4 TO 1774 MBPS · 802.11AC: 6.5 TO 867MBPS (MCS0 TO MCS9, NSS = 1 TO 2 FOR VHT20/40/80) · 802.11N: 6.5 MBPS TO 300MBPS (MCS0 TO MCS15) · 802.11A/G: 6 TO 54 MBPS · 802.11B: 1 TO 11 MBPS
CANALES ADMITIDOS | 2.4GHZ: 1-13 · 5GHZ: 36-64, 100-144, 149-165
MIMO | · 2X2 SU-MIMO · 2X2 MU-MIMO
CADENAS DE RADIO Y STREAMS | · 2X2:2 (5GHZ) · 2X2:2 (2.4GHZ)
CANALIZACIÓN | 20, 40, 80MHZ
SEGURIDAD | · WPA-PSK, WPA-TKIP, WPA2 AES, WPA3-PERSONAL, WPA3- ENTERPRISE, 802.11I, DYNAMIC PSK, OWE · WIPS/WIDS
CAPACIDAD DE CLIENTES | · UP TO 512 CLIENTS PER AP
VELOCIDAD MÁXIMA DE CAPA FÍSICA | 2.4GHZ: 574 MBPS · 5GHZ: 1200 MBPS
SSID | · UP TO 31 PER AP
OPTIMIZACIÓN DE ANTENAS | · BEAMFLEX+ · OѴ-RBZ-ࢢON DIVERSITY WITH MAXIMAL R-ࢢO COMBINING (PDMRC)
IOT CAPABLE | INTEGRATED BLE AND ZIGBEE (1 RADIO, SWITCHABLE)
ETHERNET | 2 X 1GBE ETHERNET PORTS · POWER OVER ETHERNET (802.3AF/AT) WITH CATEGORY 5/5E/6 CABLE · LLDP
USB | · 1 USB 2.0 PORT, TYPE A
CERTIFICACIÓN WI-FI ALLIANCE | · WI-FI CERTIFIED™ A, B, G, N, AC · WI-FI CERTIFIED 6™ · WPA3™-ENTERPRISE, PERSONAL · WI-FI ENHANCED OPEN™ · WI-FI AGILE ѴࢢB-N7™ · PASSPOINT® · VANTAGE · WMM®
LICENSE | CLOUD WI-FI 3 AÑOS DE SUSCRIPCIÓN
GANANCIA DE LAS ANTENAS(MAX) | HASTA 3DBI
CAMARA TIPO BALA
DESCRIPCIÓN | REQUERIDO
MARCA | INDICAR
REFERENCIA | INDICAR
SENSOR DE IMAGEN | CMOS DE BARRIDO PROGRESIVO DE 1/2.7"
LENTE | FOCAL FIJO
CAMPO DE VISIÓN HORIZONTAL | 76°
CAMPO DE VISIÓN VERTICAL | 56°
ILUMINACIÓN MÍNIMA | 0.06 LUX @ F2.0 (COLOR) 0.01 LUX @ F2.0 (B/W) 0 LUX WITH IR ILLUMINATION ON
COMPRESIÓN DE VÍDEO | H.265, H.264, MJPEG
RESOLUCIÓN | 2560X1920 (5MP)
VELOCIDAD DE IMAGEN | 30 FPS @ 2560X1920 60 FPS @ 1920X1080
PROTOCOLOS COMPATIBLES | 802.1X, ARP, BONJOUR, CIFS/SMB, DDNS, DHCP, DNS, FTP, HTTP, HTTPS, ICMP, IGMPV3, IPV4, IPV6, NTP, PPPOE, QOS (COS/DSCP), RTSP/RTP/RTCP, SMTP, SNMP, SSL, TCP/IP, TLS 1.2, UDP, UPNP
SEGURIDAD | ACCESS LIST, DIGEST AUTHENTICATION, HTTPS , IEEE 802.1X, PASSWORD PROTECTION, SIGNED FIRMWARE, TREND MICRO IOT SECURITY (BRUTE FORCE ATTACK EVENT, CYBERATTACK EVENT, QUARANTINE EVENT), USER ACCESS LOG, USER ACCOUNT MANAGEMENT
MEMORIA | FLASH 128 MB RAM 512 MB
CERTIFICACIONES | EMC: CE (EN 55032 CLASS A, EN 55024, EN50121-4), FCC (FCC PART 15 SUBPART B CLASS A), RCM (AS/NZS CISPR 32), VCCI (VCCI-CISPR 32 CLASS A); SAFETY: SAFETY: UL (UL 62368-1), CB (IEC/EN 62368-1, IEC/EN 60950-22, IEC/EN 62471); ENVIRONMENT: IK10 (IEC 62262), IP66 (IEC 60529); IA: BIS (IS13252
ANALÍTICAS | DETECCIÓN DE INTRUSIÓN, DETECCIÓN DE MERODEO, DETECCIÓN DE CRUCE, OBJETO DESATENDIDO, DETECCIÓN DE OBJETOS PERDIDOS, DETECCIÓN DE MULTITUDES, DETECCION ROSTRO, DETECCIÓN CORRER
GARANTÍA | 3 AÑOS
CAMARA TIPO DOMO
DESCRIPCIÓN | REQUERIDO
MARCA | INDICAR
REFERENCIA | INDICAR
SENSOR DE IMAGEN | CMOS DE BARRIDO PROGRESIVO DE 1/2.7"
LENTE | FOCAL FIJO
CAMPO DE VISIÓN HORIZONTAL | 103°
CAMPO DE VISIÓN VERTICAL | 76°
ILUMINACIÓN MÍNIMA | 0.06 LUX @ F2.0 (COLOR) 0.01 LUX @ F2.0 (B/W) 0 LUX WITH IR ILLUMINATION ON
COMPRESIÓN DE VÍDEO | H.265, H.264, MJPEG
RESOLUCIÓN | 2560X1920 (5MP)
VELOCIDAD DE IMAGEN | 30 FPS @ 2560X1920 60 FPS @ 1920X1080
PROTOCOLOS COMPATIBLES | 802.1X, ARP, BONJOUR, CIFS/SMB, DDNS, DHCP, DNS, FTP, HTTP, HTTPS, ICMP, IGMPV3, IPV4, IPV6, NTP, PPPOE, QOS (COS/DSCP), RTSP/RTP/RTCP, SMTP, SNMP, SSL, TCP/IP, TLS 1.2, UDP, UPNP
SEGURIDAD | ACCESS LIST, DIGEST AUTHENTICATION, HTTPS , IEEE 802.1X, PASSWORD PROTECTION, SIGNED FIRMWARE, TREND MICRO IOT SECURITY (BRUTE FORCE ATTACK EVENT, CYBERATTACK EVENT, QUARANTINE EVENT), USER ACCESS LOG, USER ACCOUNT MANAGEMENT
MEMORIA | FLASH 128 MB RAM 512 MB
CERTIFICACIONES | EMC: CE (EN 55032 CLASS B, EN 55024), FCC (FCC PART 15 SUBPART B CLASS B), RCM (AS/ NZS CISPR 32), VCCI (VCCI-CISPR 32 CLASS B); SAFETY: UL (UL 62368-1), CB (IEC/EN 62368- 1, IEC/EN 60950-22, IEC/EN 62471); IA: BIS (IS 13252) FOR FD9189-H
ANALÍTICAS | DETECCIÓN DE INTRUSIÓN, DETECCIÓN DE MERODEO, DETECCIÓN DE CRUCE, OBJETO DESATENDIDO, DETECCIÓN DE OBJETOS PERDIDOS, DETECCIÓN DE MULTITUDES, DETECCION ROSTRO, DETECCIÓN CORRER
GARANTÍA | 3 AÑOS
ENRUTADOR GIGABIT ETHERNET
DESCRIPCION | REQUERIDO
MARCA | INDICAR
REFERENCIA | INDICAR
ARQUITECTURA | MMIPS
RECUENTO DE NÚCLEOS DE CPU | 2
FRECUENCIA NOMINAL DE LA CPU | 880 MHz
TAMAÑO DE RAM | 256 MB
TAMAÑO DE ALMACENAMIENTO | 16 MB
TEMPERATURA AMBIENTE PROBADA | (-40 ° C hasta 70 ° C)
NÚMERO DE ENTRADAS DC | 2 (TOMA DE CC, POE-IN)
VOLTAJE DE ENTRADA DC JACK | 12-57 V
CONSUMO MÁXIMO DE ENERGÍA | 24 W
CONSUMO MÁXIMO DE ENERGÍA SIN ACCESORIOS | 6 W
POE EN | 802.3AF / EN
POE EN VOLTAJE DE ENTRADA | 12-57 V
ETHERNET | 10/100/1000 ETHERNET PORTS
FIBRA | PUERTO SFP
NVR
DESCRIPCION | REQUERIDO
MARCA | INDICAR
REFERENCIA | INDICAR
FORMATO VIDEO | H.265, H.264, MJPEG
INTEGRACION DE CAMARAS | ONVIF PROFILE S
VISTA EN VIVO | 16 CHANNELS MULTI-LAY OUT DISPLAY : 1X1, 2X2, 3X3, 1M+5, 1P+3, 1P+6, 2P+3, 3V
DISPOSITIVOS HDD | INTERNAL X2 (3.5")
TRANSFERENCIA DE GRABACION | 64 MBPS
ETHERNET | 10/100/1000MBPS ETHERNET (RJ-45) X1
TRANSFERENCIA DE ENTRADA/SALIDA | 88 MBPS
POE | 802.3AT/AF COMPLIANT POE PORTS X 8 (TOTAL MAX. 120 W)
EVENTOS | MOTION DETECTION, SMART VCA EV ENT, PIR DETECTION, TAMPERING DETECTION, CAMERA DI/DO, CAMERA DISCONNECTED, DISK FAILURE, DISK FULL, NVR DI/DO, POE ERROR
INCLUYE | DOS (2) DISCOS DUROS DE 4TB CADA UNO
SWITCH 24 PUERTOS
DESCRIPCION | REQUERIDO
MARCA | CISCO | POR REQUERIMIENTO DEL CLIENTE DEBIDO A LOS SISTEMAS EXISTENTES (COMPATIBILIDAD
REFERENCIA | C9200L-24T-4G-E
CAPACIDAD DE SUICHEO | 128 GBPS
VELOCIDAD DE ENVÍO | 128 MPPS
ATRIBUTOS DE PUERTO ESTANDAR | 24X 1GBE RJ45 AUTO-SENSING (1GB/100MB/10MB) FIXED PORTS
TEMPERATURA DE OPERACIÓN | 0° TO 45°C (32° TO 113° F)
TEMPERATURA DE ALMACENAMIENTO | -40° TO 65° C (-40° TO 149° F)
CERTIFICACIONES | CE, ROHS, FCC
UPS RACKEABLE
DESCRIPCION | REQUERIDO
MARCA | INDICAR
REFERENCIA | INDICAR
TIPO DE UPS | TECNOLOGÍA ON LINE DE DOBLE CONVERSIÓN
TOPOLOGÍA DE ENTRADA | MONOFÁSICA
VOLTAJE NOMINAL DE ENTRADA | 120 VAC
FACTOR DE POTENCIA DE ENTRADA | >0,98
POTENCIA | 1KVA/900W
VOLTAJE DC / REFERENCIA | 36VDC / 3 X 12VDC9AH
TIEMPO DE RESPALDO | 6 MINUTOS
SISTEMA DE INTRUSIÓN
DESCRIPCION | REQUERIDO
MARCA | INDICAR
REFERENCIA | INDICAR
CARACTERÍSTICAS | PANTALLA LCD ADMITE ARMADO CON UN SOLO TOQUE (ARMADO SIN CONTRASEÑA) ADMITE TECLA DE ALARMA DE INCENDIO/PÁNICO/MÉDICA ADMITE NOMBRE DE LA EMPRESA, NÚMERO DE TELÉFONO Y VISUALIZACIÓN DE LA HORA ADMITE 2 ENTRADAS DE ALARMA INTEGRADAS Y 1 ALARMA INTEGRADA ADMITE UN MÁXIMO DE 64 MANDOS SISTEMA HÍBRIDO: 8 ZONAS INTEGRADAS Y 56 ZONAS CABLEADAS/INALÁMBRICAS ZONAS AMPLIABLES: 2 SALIDAS INTEGRADAS Y 62 SALIDAS CABLEADAS/INALÁMBRICAS AMPLIABLES COMUNICACIÓN DE DOBLE RUTA DE EVENTOS DE ALARMA Y OTROS SEÑALES A TRAVÉS DE LAN, PSTN, WI-FI, GPRS O 3G/4G UTILIZANDO UN CANAL PRINCIPAL Y DE RESPALDO CON PRIORIDAD CONFIGURABLE VERIFICACIÓN DE VIDEO DE CÁMARA IP INTEGRADA DE 4 CANALES, ADMITE VIDEO GRABACIÓN (5S PREALARMA + 2S POSTALARMA, O 2S PREALARMA +5S POST-ALARMA) PARA VERIFICACIÓN AL CORREO ELECTRÓNICO DE RECEPCIÓN DE ALARMA O CLIENTE MÓVIL ADMITE ARMADO/DESARMADO MEDIANTE TECLADO, LLAVERO, TELÉFONO MÓVIL CLIENTE, IVMS-4200, SMS Y ETIQUETA ENVÍA NOTIFICACIONES DE ALARMA A TRAVÉS DE MENSAJES Y HIK-CONNECT ADMITE LOS PROTOCOLOS ISAPI, CLOUD P2P, ISUP, CSV-IP Y DC-09 ADMITE 1 BUS RS-485 DE ALTA VELOCIDAD
SOLUCION DE CONTROL DE ACTIVOS
DESCRIPCION | REQUERIDO
MARCA | INDICAR
REFERENCIA | INDICAR
CARACTERÍSTICAS | INCLUYE ANTENA MAESTRA CA78L/F1C Y ANTENA ESCLAVA CA78L/F1S MATERIAL: ABS FRECUENCIA: 58 KHZ CONSUMO DE ENERGÍA: 48 W CORRIENTE MÁXIMA: 0.4A@ 120 VCA DIMENSIONES: 1548 X 400 X 130 MM GROSOR DEL MARCO: 45 MM GROSOR DE LA BASE: 130 MM INCLUYE PAQUETE DE 100 TAGS PLASTICOS
MONITOR 27"
DESCRIPCION | REQUERIDO
MARCA | INDICAR
REFERENCIA | INDICAR
TAMAÑO | 27 PULGADAS
RESOLUCIÓN | 1920 x 1080
SEÑAL VIDEO | HDMI
CONECTOR | VGA
GARANTÍA | 3 AÑOS
COMPUTADOR PORTÁTIL GAMA MEDIA
DESCRIPCION | REQUERIDO
MARCA | INDICAR
REFERENCIA | INDICAR
CARACTERÍSTICAS | PORTATIL CORPORATIVO PANTALLA: 14.0 PULGADAS PROCESADOR: INTEL CORE I7 1165G7 ALMACENAMIENTO: SSD 512GB MEMORIA RAM: DDR4 8GB SISTEMA OPERATIVO: WINDOWS 11 PRO COLOR: NEGRO OFFICE 2019 GARANTÍA 3 AÑOS INCLUYE MOUSE
IMPRESORA MULTIFUNCIONAL
DESCRIPCION | REQUERIDO
MARCA | INDICAR
REFERENCIA | INDICAR
CARACTERÍSTICAS | MULTIFUNCIONAL DUPLEX EN TODAS LAS FUNCIONES - WIRELESS IMPRESORA - COPIADORA - FAX - ESCANER - DUPLEX- 256MB-1200MHZ- ADF 50 PPM CICLO MAXIMO DE TRABAJO HASTA 80.000 PAGINAS VOLUMEN RECOMENDADO MENSUAL DE 750 A 4.000 PAGINAS GARANTIA 1 AÑO, AMPLIABLE POR CAREPACK HASTA 3 AÑOS INCLUYE TONER RENDIMIENTO TONER MIN 3.000 PAGINAS MAX 10.000 PAGINAS
SONIDO AMPLIFICADOR
DESCRIPCION | REQUERIDO
MARCA | INDICAR
REFERENCIA | INDICAR
CARACTERÍSTICAS | TIPO DE ALTAVOZ ACTIVO (LLEVA AMPLIFICADOR INCORPORADO) RANGO DE BLUETOOTH - 9 METRO(S) POTENCIA RMS - 200 WATTS OPCIONES DE CONECTIVIDAD BLUETOOTH INCLUYE TRIPODE MICROFONO TIPO DE MICRÓFONO INALÁMBRICA MODO DE CAMBIO DE FUNCIÓN DINÁMICO DIRECTIVIDAD UNI-DIRECCIONAL CANTIDAD DE MIC 2 ( INALÁMBRICO + SOLAPA) BANDA DE ESPECTRO UHF RANGO 700MHZ-790MHZ (FRECUENCIA FIJA PARA INALÁMBRICO-SOLAPA ) DISTANCIA (M) 40 POTENCIA DE TRANSMISIÓN (DBM) 8 IMPEDANCIA (A 1KHZ) 600Ω±30 (A 1KHZ) CONTROLES DEL MIC (BOTONES O PERILLAS) MUTE/POWER ON-OFF DURACIÓN DE LA BATERÍA (H) >4 A 6
MONITOR INDUSTRIAL INTERACTIVO
DESCRIPCION | REQUERIDO
MARCA | INDICAR
REFERENCIA | INDICAR
CARACTERÍSTICAS | PANTALLA TÁCTIL 55” (CON ESHARE Y ANDROID 8)
PANTALLA TÁCTIL WEBCAM (OPCIONAL)
SOPORTE MÓVIL NACIONAL PARA PANTALLAS TÁCTIL DE HASTA 55"
ANDROID 8 ( CPU QUAD CORE CORTEX A73*2+A53*2 / GPU MALI G51MP2 ) 3 GB DDR4 64GB EMMC5.1 DE ALMACENAMIENTO EXPANDIBLE A 256GB LAN (RJ45) *3 ( RJ45 IN - RJ45 OUT) & WII-FI EN MODO ANDROID A 2.4G Y 5G DUAL-BAND TABLERO INTERACTIVO CON LICENCIA DE POR VIDA QUE INCLUYA SOFTWARE DE PIZARRA INTERACTIVA CON MÁS DE 5000 RECURSOS INTERACTIVOS OS-CONNECT SOFTWARE LICENCIADO LED TOUCH 3840X2160 (4K) 55" DIAGONAL 400 CD/M2 178 GRADOS 4.000.000:1 16:09 60HZ 100,000 HORAS VIDRIO TEMPLADO DE 4MM ANTIREFLEJO ORIGINAL DE FABRICA ( 8 MOSH ) WINDOWS 10 PRO. INFRARROJO O CAPACITIVO 20 PUNTOS MÍNIMO. MENOS DE 2,5 MS (CON OBJETOS DE 3MM) * 2 USB PARA CONECTAR OTROS DISPOSITIVOS EXTERNOS Y EXTENDER LA CAPACIDAD TOUCH. DEDO, MANOS, LÁPIZ Y OTROS OBJETOS (+/- 1,5 MM) *1 DE 3.5MM *3 PUERTOS QUE SOPORTAN RESOLUCIÓN (4K) (IN Y 2 OUT) * 3 (VGA IN Y VGA AUDIO IN) *1*11 DE (3.0/2.0) (2 FRONTALES) *2 PUERTO DE CADA UNO. *2 X DP INPUT 15W X 2 CON STANDARD DE CALIDAD DOLBY DIGITAL. INCLUIR SOPORTE METÁLICO PARA PARED CON MEDIDAS INTERNACIONALES VESA 100-240C AC 50/60HZ (DEBE INCLUIR PROTECCIÓN ESTABILIZADORA DE VOLTAJE POR CADA PANTALLA)
INCLUYE | TODOS LOS ELEMENTOS NECESARIOS PARA SU CORRECTA INSTALACIÓN Y OPERACIÓN
GAFAS REALIDAD VIRTUAL
DESCRIPCION | REQUERIDO
MARCA | INDICAR
REFERENCIA | INDICAR
CARACTERÍSTICAS | PESO 503 GRAMOS TIPO DE PANEL LCD RESOLUCIÓN 1.920 X 1.832 POR OJO FRECUENCIA DE REFRESCO 90 HZ CAPADA A 72 HZ PROCESADOR SNAPDRAGON XR2 CONECTIVIDAD INALÁMBRICA WIFI 6 BLUETOOTH 5.1 PUERTOS USB TIPO C ALMACENAMIENTO 64/256 GB SONIDO 3D TRACKING CÁMARAS INTERNAS
INCLUYE | VISOR 2 X MANDOS 2 X PILAS AA 1 X CABLE USB TIPO C 1 X CARGADOR 1 X ADAPTADOR PARA GAFAS
FOTOGRAFÍA - TELÓN VERDE O AZUL
DESCRIPCION | REQUERIDO
MARCA | INDICAR
REFERENCIA | INDICAR
CARACTERÍSTICAS | DIMENSIONES 200 X 180 CM / 78,74 X 70,86 PULGADAS (PANTALLA) 209 X 8 X 9,5 CM / 82,28 X 3,15 X 3,74 PULGADAS (RETRAÍDA) MATERIAL 100% POLIÉSTER (DACRON® DE DUPONT) PESO 5,4 KG/11,9 LIBRAS
FOTOGRAFÍA - CÁMARA DIGITAL
DESCRIPCION | REQUERIDO
MARCA | INDICAR
REFERENCIA | INDICAR
CARACTERÍSTICAS | DIMENSIONES 129,0 X 101,6 X 77,1 MM BATERÍA: 1 BATERÍA DE ION-LITIO RECARGABLE LP-E10 SENSOR APS-C DE 18 MEGAPÍXELES GRABACIÓN DE PELÍCULAS FULL HD WI-FI INCORPORADO APLICACIÓN CANON CONNECT 3FPS RÁFAGA DE TIRO GUÍA DE FUNCIONES INCORPORADA MODO AUTOMÁTICO CREATIVO Y FILTROS CREATIVOS PANTALLA LCD DE 2.7 “ LENTE EF-S 18-55MM F / 3.5-5.6 IS II ESPECIALL PARA FOTOGRAFÍA Y VIDEO PROFESIONAL INCLUYE: MALETIN, MEMORIA 32 GBIT, CARGADOR, BATERÍA LP-E10Y LENTE 18-55 MM
FOTOGRAFÍA - LENTE CANON 18-55 mm
DESCRIPCION | REQUERIDO
MARCA | INDICAR
REFERENCIA | INDICAR
CARACTERÍSTICAS | LONGITUD FOCAL Y APERTURA MÁXIMA 18-55MM F/4-5.6 CONSTRUCCIÓN DEL LENTE 12 ELEMENTOS EN 10 GRUPOS ÁNGULO DIAGONAL DE VISIÓN 74°20' - 27°50' AJUSTE DE ENFOQUE ENFOQUE AUTOMÁTICO (AF) CON ENFOQUE MANUAL COMPLETO DISTANCIA MÍNIMA DE ENFOQUE 0.82 FT. / 0.25M TAMAÑO DEL FILTRO DIÁMETRO DE 2.3 IN/58 MM MÁXIMO DIÁMETRO X LONGITUD, PESO Φ2.6 X 2.4 IN., APROX. 7.6 OZ. / Φ66.5 X 61.8MM, APROX. 215G
FOTOGRAFÍA - LENTE CANON 50 mm
DESCRIPCION | REQUERIDO
MARCA | INDICAR
REFERENCIA | INDICAR
CARACTERÍSTICAS | COMPATIBLE CON TODAS LAS CÁMARAS EOS, INCLUIDAS LAS COMPACTAS DE SISTEMA, UTILIZANDO EL ADAPTADOR DE MONTURA EF-EOS M DISTANCIA FOCAL DE 50MM. (EN SENSORES APS-C DISTANCIA FOCAL: 80 MM). ABERTURA MÁXIMA: F / 1.8. ENFOQUE AUTOMATICO Y MANUAL. INCLUYE MANUAL DE USO.
FOTOGRAFIÍA - ARO DE LUZ
DESCRIPCION | REQUERIDO
MARCA | INDICAR
REFERENCIA | INDICAR
CARACTERÍSTICAS | ARO DE LUZ PARA FOTOGRAFIA Y VIDEO PROFESIONAL DE 33 CM CON TRES TIPOS DE LUZ (CALIDA-MEDIA Y FRIA), CONTROLAR LA INTENSIDAD DE LUZ A 10 NIVELES CONEXION USB INCLUYE: - 1 ARO DE 33 CM - 1 SOPORTE PARA CELULAR - 1 TRÍPODE 2.20 MT ALTURA AJUSTABLE
KIT DE MICRÓFONO PARA GRABACIÓN
DESCRIPCION | REQUERIDO
MARCA | INDICAR
REFERENCIA | INDICAR
CARACTERÍSTICAS | SISTEMA DE MICRFONO INALAMBRICO UHF DE 2 CANALES. RECEPTOR DE CONSTRUCCIN DE METAL COMPONENTES DE PLASTICO DE ALTA CALIDAD. CONTROL DE VOLUMEN INDIVIDUAL PARA EQUILIBRAR Y AJUSTAR CON PRECISIÓN EL SONIDO VOCAL
FOTOGRAFÍA - TRÍPODE
DESCRIPCION | REQUERIDO
MARCA | INDICAR
REFERENCIA | INDICAR
CARACTERÍSTICAS | ALTURA AJUSTABLE: 96,92 CM – 2.4 MTS DISEÑO PARA TRABAJO PESADO. TRÍPODE HECHO DE ALEACIÓN DE ALUMINIO, PARA TODO EQUIPO DE FOTOGRAFÍA.
FOTOGRAFÍA - KIT DE SOPORTE
DESCRIPCION | REQUERIDO
MARCA | INDICAR
REFERENCIA | INDICAR
CARACTERÍSTICAS | ALTURA AJUSTABLE DESDE 74CM HASTA 2.5M. BARRA HORIZONTAL AJUSTABLE DESDE 160CM HASTA 3M. CADA TRÍPODE OFRECE SEGURIDAD Y ESTABILIDAD. LA BARRA HORIZONTAL CONSTE DE SECCIONES, DE FÁCIL AJUSTE. FÁCIL USO Y ENSAMBLE LOS SOPORTES CON MARIPOSAS A LOS LADOS DE SEGURIDAD, PARA AJUSTAR LA ALTURA DESEADA CON PRECISIÓN.
FOTOGRAFIA - FLEX REFLECTOR
DESCRIPCION | REQUERIDO
MARCA | INDICAR
REFERENCIA | INDICAR
CARACTERÍSTICAS | INCLUYE 5 COLORES: DORADO: CALIDEZ A LA IMAGEN. PLATEADO: ILUMINA LA IMAGEN. TRANSLUCIENTE: SUAVIZA LA LUZ.
FOTOGRAFÍA - BATERÍA REPUESTO
DESCRIPCION | REQUERIDO
MARCA | INDICAR
REFERENCIA | INDICAR
CARACTERÍSTICAS | POTENCIA DE 1.100 MAH. EXTIENDE EL NÚMERO DE TOMAS HASTA UN 35%. MEMORIA LIBRE PARA UN MÁXIMO RENDIMIENTO. TECNOLOGÍA DE AVANZADA IONES DE LITIO 7.2V. INCLUYE CARGADOR A/C.
FOTOGRAFÍA - KIT DE LUCES
DESCRIPCION | REQUERIDO
MARCA | INDICAR
REFERENCIA | INDICAR
CARACTERÍSTICAS | TIENEN UN NÚMERO GUIA DE 65 A ISO 100 POTENCIA: 400 WS BOMBILLA CON CASQUILLO E27 QUE ILUMINA A 180º ESTABILIDAD DE COLOR DE +/- 200ºK A 5600ºK DURACIÓN DEL DESTELLO: 1/2000 A 1/800 SEGUNDO CONTROL DE LA POTENCIA DE 1/1 A 1/16. TIEMPO DE RECICLAJE DE 0.4 A 1.0 SEGUNDOS
FOTOGRAFÍA - TARJETA DE MEMORIA
DESCRIPCION | REQUERIDO
MARCA | INDICAR
REFERENCIA | INDICAR
CARACTERÍSTICAS | MEMORIA 128GB 2DISPARO DE HASTA 90 MB/S (CON DISPOSITIVOS COMPATIBLES) LECTURA DE HASTA 200 MB/S (CON DISPOSITIVOS COMPATIBLES) PARA VÍDEO 4K UHD DISPAROS EN MODO RÁFAGA SECUENCIAL DURABILIDAD COMPROBADA. CLASE DE VELOCIDAD UHS 3 (U3) VELOCIDAD DE VÍDEO 30 (V30)(2)
FOTOGRAFÍA - CAJA CUBO DE LUZ
DESCRIPCION | REQUERIDO
MARCA | INDICAR
REFERENCIA | INDICAR
CARACTERÍSTICAS | EN NYLON DIFUSOR TRANSLÚCIDO DE ALTA CALIDAD- INCLUYE MALETÍN PARA CARGAR EL PRODUCTO CON CORREA DE MANO Y HOMBRO. FILTRE LUZ Y ELIMINE REFLEJOS Y SOMBRAS COMPLETAMENTE. TAMAÑO: 60X60 CM.
FOTOGRAFÍA - INTERRUPTOR REMOTO IINFRARROJO
DESCRIPCION | REQUERIDO
MARCA | INDICAR
REFERENCIA | INDICAR
CARACTERÍSTICAS | INTERRUPTOR REMOTO INALÁMBRICO Y LIGERO PARA CANON REDUCE EL DESENFOQUE DE LA IMAGEN Y EL MOVIMIENTO DE LA CÁMARA RANGO DE 14.8 FT BATERÍA DE 3 V INCLUIDA COMPATIBLE CON CANON EOS REBEL 300D/350D/400D/450D/500D/550D/5D MARK II/7D/60D/PRO 1/90 IS/G1/G2/G3/G5/G6/S1 IS/S60/S79/EOS ELAN /7N/7NE/ELAN II/IIE, ELPPE. H JR. SPORT/Z70Z/Z3, TIRO SEGURO 130U/130U II/Z115/Z135/Z155/Z180U/Z90W
FOTOGRAFÍA - KIT DE LIMPIEZA CÁMARA Y LENTES
DESCRIPCION | REQUERIDO
MARCA | INDICAR
REFERENCIA | INDICAR
CARACTERÍSTICAS | 5 PALETAS LIMPIADORAS PARA APS-C 1 PINCEL LIMPIADOR 1 BOMBA DE AIRE 1 BROCHA 5 TOALLITA DE LIMPIEZA 1 JUEGO DE 5 COPITOS 2 PAÑO MICROFIBRA 1 PINZA 1 CONTENEDOR SPRAY* 1 JUEGO DE 30 HOJAS DE LIMPIEZA DE LENTES EN TEJIDO 1 ESTUCHE
KIT DE APLICACIONES (TECNOLOGÍAS DE INCLUSIÓN)
DESCRIPCION | REQUERIDO
MARCA | INDICAR
REFERENCIA | INDICAR
CARACTERÍSTICAS | HERRAMIENTAS DE DICTADO Y SUBTITULADO: CONVIERTEN AUDIO A TEXTO. AYUDA A PERSONAS SORDAS, APLICACIONES GRATUITAS E INTEGRADAS A DISPOSITIVOS SMARTPHONES Y COMPUDADORTES. LECTOR INMERSIVO O «LEER EN VOZ ALTA»: SIRVE PARA ESCUCHAR UN TEXTO ESCRITO. APLICACIONES GRATUITAS E INTEGRADAS A DISPOSITIVOS SMARTPHONES Y COMPUDADORTES. APLICACIONES «VOICE OVER»: SE TRATA DE HERRAMIENTAS QUE LEEN EN VOZ ALTA TODO LO QUE APARECE EN LA PANTALLA DEL SMARTPHONE. APLICACIONES GRATUITAS E INTEGRADAS A DISPOSITIVOS SMARTPHONES Y COMPUDADORTES. LIVE TRANSCRIBE O TRANSCRIPCIÓN INSTANTÁNEA: CONVIERTE TODO TEXTO EN AUDIO. APLICACIONES GRATUITAS E INTEGRADAS A DISPOSITIVOS SMARTPHONES Y COMPUDADORTES. LOS ASISTENTES VIRTUALES: SE TRATA DE DISPOSITIVOS QUE RESPONDEN A COMANDOS DE VOZ COMO SIRI, CORTANA, ALEXA Y OTROS. SON ÚTILES PARA LAS PERSONAS QUE TIENEN PROBLEMAS DE VISIÓN O QUE TIENEN DIFICULTADES PARA ESCRIBIR, O PROBLEMAS DE MOVILIDAD. APLICACIONES GRATUITAS E INTEGRADAS A DISPOSITIVOS SMARTPHONES Y COMPUDADORTES.
NOTA | LAS APLICACIONES SON GRATUITAS Y SON HERRAMIENTAS QUE ESTAN INMERSAS EN EL ECOSITEMA DE LOS SITEMAS OPERATIVOS DE TABLETS, COMPUTADORES, SMART TV Y SMARTPHONES. POR LO TANTO, SE SUGIERE QUE SEAN HABILITADAS EN LOS 10 COMPUTADORES Y LAS 5 TABLETS.
TECLADO BRAILLE
DESCRIPCION | REQUERIDO
MARCA | INDICAR
REFERENCIA | INDICAR
CARACTERÍSTICAS | IMPRESIÓN MÁS GRANDE EN LAS TECLAS QUE UN TECLADO CONVENCIONAL -FÁCIL DE VER, INCLUSO CON POCA LUZ -RECOMENDADO PARA PERSONAS CON DISCAPACIDAD VISUAL Y TERCERA EDAD -INTERNET, MULTIMEDIA Y TECLAS DE ACCESO RÁPIDO DE AHORRO DE ENERGÍA -CONÉCTELO SOLAMENTE POR USB -SISTEMA OPERATIVO: WINDOWS -ALTURA (DESDE SU PUNTO MAS ALTO): 19 CMS -ANCHO: 46,5 CMS -PROFUNDIDAD: 2,5 CMS -COLOR: NEGRO CON TECLAS BLANCAS -MEMBRANA CON SISTEMA BRAILLE -IDIOMA: PORTUGUÉS. NO TIENE MARCADA LA LETRA Ñ PERO FUNCIONA EN SU LUGAR. -CANTIDAD DE BOTONES: 104 -DESCRIPCIÓN DEL TECLADO: QWERTY
HANDTALK - TRADUCTOR A LENGUAJE DE SEÑAS
DESCRIPCION | REQUERIDO
MARCA | INDICAR
REFERENCIA | INDICAR
CARACTERÍSTICAS | LA APLICACIÓN HAND TALK TRADUCE AUTOMÁTICAMENTE TEXTO Y AUDIO AL LENGUAJE DE SEÑAS ESTADOUNIDENSE (ASL) Y AL LENGUAJE DE SEÑAS BRASILEÑO (LIBRAS) A TRAVÉS DE INTELIGENCIA ARTIFICIAL. CALIFICAR TRADUCCIONES Y GUARDAR SUS FAVORITAS, AJUSTAR LA VELOCIDAD, PERSONALIZAR SU ROPA Y FONDO EN LA TIENDA Y MUCHO MÁS! LA APLICACIÓN HAND TALK ES UNA HERRAMIENTA PODEROSA, UTILIZADA EN LOS CONTEXTOS MÁS DIVERSOS: • EN EL AULA, POR PARTE DE DOCENTES, ALUMNOS E INTÉRPRETES COMO RECURSO COMPLEMENTARIO DE COMUNICACIÓN; • EN CASA, POR FAMILIAS CON PERSONAS SORDAS Y OYENTES; • POR ESTUDIANTES DE LENGUA DE SIGNOS QUE QUIERAN MEJORAR SU VOCABULARIO.
TECLADO INFORMÁTICO GRANDE - CONTRASTE BAJA VISIÓN
DESCRIPCION | REQUERIDO
MARCA | INDICAR
REFERENCIA | INDICAR
CARACTERÍSTICAS | IMPRESIÓN MÁS GRANDE EN LAS TECLAS QUE UN TECLADO CONVENCIONAL -FÁCIL DE VER, INCLUSO CON POCA LUZ -PARA PERSONAS CON DISCAPACIDAD VISUAL Y TERCERA EDAD -INTERNET, MULTIMEDIA Y TECLAS DE ACCESO RÁPIDO DE AHORRO DE ENERGÍA -CONEXIÓN POR USB -SISTEMA OPERATIVO: WINDOWS -ALTURA (DESDE SU PUNTO MAS ALTO): 19 CMS -ANCHO: 46,5 CMS -PROFUNDIDAD: 2,5 CMS -COLOR: TECLAS AMARILLAS CON LETRAS NEGRAS -IDIOMA: DISTRIBUCIÓN INGLES (NO INCLUYE LETRA Ñ IMPRESA PERO SE PUEDE CONFIGURAR EN ESPAÑOL) -CANTIDAD DE BOTONES: 104 -DESCRIPCIÓN DEL TECLADO: QWERTY
RATÓN INFORMÁTICO GRANDE - BIGTRACK TRACKBALL
DESCRIPCION | REQUERIDO
MARCA | INDICAR
REFERENCIA | INDICAR
CARACTERÍSTICAS | TRACKBALL GRANDE PARA NIÑOS DE TODAS LAS EDADES, ESPECIALMENTE NIÑOS EN EDAD PREESCOLAR. EL TRACKBALL GRANDE ES FÁCIL PARA LAS MANOS PEQUEÑAS Y ES FÁCIL DE USAR. ES FÁCIL DE INSTALAR Y FUNCIONA EN CUALQUIER COMPUTADORA CON WINDOWS O IOS QUE TENGA UN PUERTO USB O PS / 2. * PESO DEL 1.8 POUNDS * DIMENSIONES: 17 CMS DE LARGO X 18 CMS DE ANCHO * COLORES: TRACKBALL AMARILLO, BASE BLANCA, BOTONES AZUL.
RATÓN INFORMÁTICO GRANDE - BIGTRACK TRACKBALL
DESCRIPCION | REQUERIDO
MARCA | INDICAR
REFERENCIA | INDICAR
CARACTERÍSTICAS | TRACKBALL GRANDE PARA NIÑOS DE TODAS LAS EDADES, ESPECIALMENTE NIÑOS EN EDAD PREESCOLAR. EL TRACKBALL GRANDE ES FÁCIL PARA LAS MANOS PEQUEÑAS Y ES FÁCIL DE USAR. ES FÁCIL DE INSTALAR Y FUNCIONA EN CUALQUIER COMPUTADORA CON WINDOWS O IOS QUE TENGA UN PUERTO USB O PS / 2. * PESO DEL 1.8 POUNDS * DIMENSIONES: 17 CMS DE LARGO X 18 CMS DE ANCHO * COLORES: TRACKBALL AMARILLO, BASE BLANCA, BOTONES AZUL.
TABLETA DIGITALIZADORA
DESCRIPCION | REQUERIDO
MARCA | INDICAR
REFERENCIA | INDICAR
CARACTERÍSTICAS | TECNOLOGÍA: ELECTROMAGNÉTICA DIMENSIÓN: 390.4MM (L) * 249.98MM (A) * 12.9MM (A) ÁREA DE VISUALIZACIÓN: 293.76MM (H) X 165.24MM (V) RESOLUCIÓN DE PANTALLA: 1920×1080 PÍXELES GAMA DE COLORES: 88% NTSC, ADOBE® RGB≧91%, SRGB≧123% TECLAS DE ATAJO: 8 RUEDA DE RODILLO: 1 TIEMPO DE RESPUESTA: 14MS PITCH PIXEL: 0.153 * 0.153MM PANTALLAS A COLOR: 16.7M RELACIÓN DE CONTRASTE: 1000:1 ÁNGULO DE VISIÓN: 178° NIVELES DE PRESIÓN: 8,192 INCLINACIÓN: 60 GRADOS TASA DE INFORME: ≧220 RESOLUCIÓN: 5080 LPI PRECISIÓN: ± 0.01 PULGADAS (CENTRO) ALTURA DE LECTURA: 10MM VOLTAJE DE ALIMENTACIÓN: DC 5V INTERFAZ USB: USB CONSUMO DE CORRIENTE: 2A CONSUMO DE ENERGÍA: ON: 10W – OFF: 0.35W COMPATIBILIDAD: WINDOWS® 10/8/7 (32/64BIT), MAC OS X® 10.10 Y SUPERIOR.
IMPRESORA 3D
DESCRIPCION | REQUERIDO
MARCA | INDICAR
REFERENCIA | INDICAR
CARACTERÍSTICAS | VOLUMEN DE IMPRESIÓN: 220X220X250MM TECNOLOGÍA: FABRICACIÓN CON FILAMENTO FUNDIDO (FFF) CABEZAL DE IMPRESIÓN: UN EXTRUSOR DIÁMETRO DEL FILAMENTO: 1.75 MM RESOLUCIÓN DE CAPA: 0.1MM 0.4MM PRECISIÓN: 0.1MM VELOCIDAD DE IMPRESIÓN: 180 MM/S MATERIALES ACEPTADOS: PLA, ABS, MADERA DIÁMETRO DE BOQUILLA: 0.4MM AJUSTABLE A 0.2MM, 0.3MM, TEMPERATURA DE EXTRUSOR: 255 ºC TEMPERATURA DE CAMA: 110 ºC NIVELACIÓN DE CAMA: MANUAL SUPERFICIE DE IMPRESIÓN: SEMI FLEXIBLE CONECTIVIDAD: TARJETA SD Y CABLE USB FORMATOS ACEPTADOS: STL, OBJ, G-CODE SENSOR DE ENERGÍA: SI SENSOR DE FILAMENTO: NO ENTRADA AC: 100-120V/6.8A 200-240V/3.4A 50/60HZ SALIDA DC: 24V 1270W SOFTWARES COMPATIBLES: SLIC3R / CURA / SOFTWARE LIBRE SISTEMAS OPERATIVOS: WINDOWS, MAC, LINUX TIPO DE ARCHIVOS: STL, OBJ, AMF TRANSFERENCIA DE ARCHIVOS: TARJETA SD O CABLE USB CAPACITACIÓN: N/A MANUALES: SI, INCLUYE MEMORIA CON SD ASISTENCIA TÉCNICA: SI, ONLINE PRESENTACIÓN: SEMI-ENSAMBLADA INCLUYE: 1 CARRETE MATERIAL PLA, DIAMETRO 1.75MM PESO 1KG, COLOR BLANCO
STARTER KIT ARDUINO
DESCRIPCION | REQUERIDO
MARCA | ARDUINO | POR REQUERIMIENTO DEL CLIENTE DEBIDO A LOS SISTEMAS EXISTENTES (COMPATIBILIDAD
REFERENCIA | STARTING KIT
CARACTERÍSTICAS | 1 LIBRO EN ESPAÑOL DE PROYECTOS DE ARDUINO 1 ARDUINO UNO REV.3 1 CABLE USB 1 PROTOBOARD DE 400 PUNTOS 1 BASE DE FÁCIL MONTAJE EN MADERA 1 CONECTOR PARA BATERÍA DE 9V 1 CABLE JUMPER TRENZADO (NEGRO) 1 CABLE JUMPER TRENZADO (ROJO) 6 FOTOTRANSISTORES] 3 POTENCIÓMETROS DE 10K10 PULSADORES 1 SENSOR DE TEMPERATURA [ TMP36 ] 1 SENSOR DE INCLINACIÓN 1 LCD ALFANUMÉRICO ( 16X2 CARACTERES ) 1 LED (BLANCO BRILLANTE) 1 LED ( RGB) 8 LEDS (ROJO ) 8 LEDS (VERDE ) 8 LEDS (AMARILLO ) 3 LEDS (AZUL ) 1 MOTOR PEQUEÑO DC 6/9V 1 SERVOMOTOR PEQUEÑO 1 PIEZO ELECTRICO[ PKM17EPP -4001 -B0 ] 1 DRIVER PARA MOTOR PUENTE-H [ L293D ] 1 OPTOACOPLADOR [ 4N35 ] 2 TRANSISTORES MOSFET [IRF520]5 CAPACITORES DE 100UF 5 DIODOS [ 1N4007 ] 3 PEGATINAS TRANSPARENTES (ROJO, VERDE, AZUL) 1 HEADER MACHO ( 40X1 ) 1 HEADER MACHO ( 40X1 ) RESISTENCIAS VARIAS
KIT LABORATORIO ELECTRÓNICA (FUENTE - MULTIMETRO - ESTACIÓN SOLDADURA - HERRAMIENTAS BÁSICAS)
DESCRIPCION | REQUERIDO
MARCA | VARIOS
REFERENCIA | MULTIMETRO FUENTE DE ALIMENTACIÓN ESTACION DE SOLDADURA
CARACTERÍSTICAS | ESTACIÓN SOLDADURA CAUTÍN EXTRA DELGADO EN FORMA DE UN LAPIZ. ELEMENTO CALENTADOR CERÁMICO. CONTROL PRECISO DE TEMPERATURA: 100~450°C (212~842°F). POTENCIA 10 W. TEMPERATURA ESTABLE. CONTROL DE TEMPERATURA ANÁLOGO 6 ESCALAS(100°, 150°, 200°, 300°, 400°, 450°C) FUENTE TENSIÓN DE SALIDA 30 V CORRIENTE DE SALIDA 5A REGULACIÓN DE CARGA CV≤1×10 -4 + 2MV, CC≤2×10 -4 + 3MA ONDULACIÓN Y RUIDO ≤0,3 MVRMS RESOLUCIÓN DE REGULACIÓN DE SALIDA CV: 100 MV (TÍPICO), CC: 10 MA (TÍPICO) FIABILIDAD MTBF (E): ≥2000 HORAS MODO DE VISUALIZACIÓN PANTALLA DUAL DE VOLTAJE Y CORRIENTE LED CARACTERÍSTICA CONVERSIÓN AUTOMÁTICA DE VOLTAJE Y CORRIENTE CONSTANTE CON PROTECCIÓN DE LÍMITE DE CORRIENTE CARACTERÍSTICAS GENERALES ALIMENTACIÓN VOLTAJE DE ENTRADA: 110 V CA / 220 V CA; FRECUENCIA: 40HZ ~ 60HZ COLOR DEL PRODUCTO BLANCO Y GRIS PESO NETO DEL PRODUCTO 4 KG+C543 MULTIMETRO ALIMENTACIÓN 9V TAMAÑO DE LCD 49 MM X 18 MM COLOR DEL PRODUCTO ROJO Y GRIS PESO NETO DEL PRODUCTO 200G TAMAÑO DEL PRODUCTO 72 MM × 137 MM × 35 MM ACCESORIOS ESTANDAR BATERÍA, CABLE DE PRUEBA, ENCHUFE MULTIUSOS HERRAMIENTAS DE MANO PINZA DE PUNTA, CORTAFRIO, JUEGOP DE PERILLEROS.
KIT ROBOT EXPANSIÓN
DESCRIPCION | REQUERIDO
MARCA | LEGO
REFERENCIA | JUEGO DE EXPANSION - 45680
CARACTERÍSTICAS | JUEGO DE EXPANSIÓN LEGO EDUCATION SPIKE PRIME (45678). 528 PIEZAS, INCLUYENDO SENSORES, MOTORES Y ENGRANAJES, ENTRE OTROS APRENDIZAJE STEAM PARA CONSTRUIR MODELOS MÁS AVANZADOS Y PREPARAR PARA EL DIVERTIDO Y DESAFIANTE MUNDO DE COMPETICIONES ROBÓTICAS.
KIT ROBOT INVENTOR
DESCRIPCION | REQUERIDO
MARCA | LEGO | POR REQUERIMIENTO DEL CLIENTE DEBIDO A LOS SISTEMAS EXISTENTES (COMPATIBILIDAD
REFERENCIA | MINDSTORM ROBOT INVENTOR- 51515
CARACTERÍSTICAS | LEGO MINDSTORMS ROBOT INVENTOR (51515), PARA DESARROLO DE HABILIDADES STEM, MIENTRAS CONSTRUYEN, CODIFICAN Y JUEGAN CON ROBOTS CONTROLADOS REMOTAMENTE Y QUE CUMPLEN DIFERENTES FUNCIONES. CONTIENE CERCA DE 1000 PIEZAS, ENTRE HUB INTELIGENTE, MOTORES, SENSORES Y DEMAS. COMPATIBLE E INTEGRABLE CON OTROS PRODUCTOS SIMILARES DE LEGO BATERIA RECARGABLE INCLUYE APP PARA CODIFICAR EL ROBOT INCLUYE INTERFACE PARA INTEGRACIÓN Y SOPORTE PHYTON.
KIT DE COMPONENTES ELECTRÓNICOS
DESCRIPCION | REQUERIDO
MARCA | INDICAR
REFERENCIA | INDICAR
CARACTERÍSTICAS | INCLUYE: 600 RESISTENCIAS DE DIFERENTES CAPACIDADES 120 INDUCTORES DE DIFERENTES CAPACIDADES 600 TRANSISTORES DE DIFERENTES REFERENCIAS 20 DIODOS 100 LEDS 100 PULSADORES 20 INTEGRADOS DE DIFERENTES REFERENCIAS
KIT SENSORES
DESCRIPCION | REQUERIDO
MARCA | INDICAR
REFERENCIA | INDICAR
CARACTERÍSTICAS | ESTE KIT DE SENSORES VIENE CON 37 SENSORES Y MÓDULOS BÁSICOS. INCLUYE TUTORIAL DETALLADO CON IMÁGENES Y CÓDIGO Y 37 PROYECTOS, EXPLICADOS PASO A PASO. CADA MÓDULO TIENE 3-4 PINES ROTOS QUE HACEN QUE SEA FÁCIL DE CONECTAR A UNA PLACA DE PRUEBA SIN SOLDADURA O CONECTAR CON CABLES DUPONT. DISEÑADOS PARA SER UTILIZADOS CON LA PLATAFORMA ARDUINO, PERO TAMBIÉN CON LA PLATAFORMA RASPBERRY PI. KIT PARA PRINCIPIANTES INTERESADOS EN LA PROGRAMACIÓN. 100% COMPATIBLE CON ARDUINO R3, MEGA 2560, NANO, RASPBERRY PI Y MÁS.
PLOTTER DE IMPRESIÓN DIGITAL
DESCRIPCION | REQUERIDO
MARCA | INDICAR
REFERENCIA | INDICAR
CARACTERÍSTICAS | TECNOLOGÍA DE IMPRESIÓN: CABEZAL PRECISIONCORE MICROTFP DE 4-CANALES, IMPRESIÓN POR GOTA BAJO DEMANDA TIPO DE TINTA: BOTELLAS DE TINTA EPSON T49H; 4-COLORES (C, M, Y, K) CON GURACIÓN DE LA TINTA: 800 BOQUILLAS X 4 CANALES X 1 CABEZAL; 800 BOQUILLAS X 4 CANALES TECNOLOGÍA DE GOTA: MENOR TAMAÑO DE GOTA: 4 PICOLITROS (TECNOLOGÍA DE GOTA DE TAMAÑO VARIABLE) RESOLUCIÓN MÁXIMA: 2400 PPP X 1200 PPP VELOCIDAD DE IMPRESIÓN1: IMPRESIÓN EN FORMATO A1/D EN 34 SEGUNDOS LENGUAJE DE IMPRESIÓN/CONTROLADORES: EPSON ESC/P® RASTER HP-GL/2, HP RTL *1 INCLUYE TONER DE REPUESTO
MAQUINA ENRUTADORA CNC
DESCRIPCION | REQUERIDO
MARCA | INDICAR
REFERENCIA | INDICAR
CARACTERÍSTICAS | DIMENSIONES DE LA MÁQUINA: 400MM X 330MM X 240MM ÁREA DE TRABAJO: 300MM X 180MM X 45MM SOFTWARE: GRBL CONTROL SYSTEM SISTEMAS OPERATIVOS SOPORTADOS: WINDOWS XP, WIN 7, WIN 8, WIN 10 Y LINUX TRES MOTORES PASO A PASO CADA UNO DE DOS FASES, 1.3A, 0.25N• M INTERFACE: USB ALIMENTACIÓN: 24V, 5.6A MATERIALES APROPIADOS PARA TRABAJAR: MADERA, PLÁSTICO, PVC, PCB, ACRÍLICO Y OTROS MATERIALES SUAVES. PESO BRUTO: 9KG
KIT SOLAR
DESCRIPCION | REQUERIDO
MARCA | INDICAR
REFERENCIA | INDICAR
CARACTERÍSTICAS | KIT SOLAR AISLADO 1000W 1 INVERSOR DE 1.000W 12V ONDA MODIFICADA 1 CONTROLADOR DE 40A 1 BATERÍA DE 100A/ H 1 PANEL DE 430W MONOCRISTALINO TABLA COMPARATIVA EN CONSUMO QUE PUDE ALIMENTAR ESTE KIT 5 BOMBILLOS 9 WATTS 4 HORAS 1 TV LED DE 60 WATTS 2 HORAS 1 VENTILADOR 1 HORA MÁXIMO 2 CARGADORES DE CELULAR 2 HORAS GENERACIÓN APROX: DÍA 1.000 WATTS MES 30 KWH AÑO 360 KWH
DRONE GPS CON CÁMARA 4K UHD
DESCRIPCION | REQUERIDO
MARCA | INDICAR
REFERENCIA | INDICAR
CARACTERÍSTICAS | 1 X CONTROL REMOTO BATERÍA DE VUELO INTELIGENTE. 1 PAR DE HÉLICES DE REPUESTO. 1 CABLE MICRO USB. PROTECTOR DE CARDAN. CABLE RC (CONECTOR MICRO USB). CABLE RC (CONECTOR USB DE TIPO C) CABLE RC (CONECTOR RELÁMPAGO). 1 PAR DE BOTONES DE CONTROL DE REPUESTO. DESTORNILLADOR. 6 TORNILLOS DE REPUESTO. ACCESORIOS ADICIONALES: BOLSA SIDEKICK PARA DJI MAVIC MINI. TARJETA SANDISK EXTREME MICROSDHC UHS-3 DE 32 GB - SDSQXAF-032G-GN6MA. PAÑO DE LIMPIEZA DE MICROFIBRA.
CORTADORA LÁSER
DESCRIPCION | REQUERIDO
MARCA | INDICAR
REFERENCIA | INDICAR
CARACTERÍSTICAS | CORTE Y GRABADO LASER CO2 60X40 CM CONTROLADORA RUIDA 6445 TUBO LASER 80W SUBE Y BAJA ELÉCTRICO COMPRESOR APAGA LLAMA EXTRACTOR DE HUMO MESA TIPO PANAL PUNTERO LASER ROJO CHILLER CW3000. ÁREA DE TRABAJO 58.5 X 38.5 CM COMPRESOR DE AIRE EXTRACTOR DE HUMO CHILLER
KIT SOLAR
DESCRIPCION | REQUERIDO
MARCA | INDICAR
REFERENCIA | INDICAR
CARACTERÍSTICAS | PANEL SOLAR POLICRISTALINO 170W 1 INVERSOR DE ONDA MODIFICADA 600W - 12V 1 CONTROLADOR SOLAR PWM DE 20A 1 BATERÍA SOLAR CICLO PROFUNDO DE 35A/ H CABLE SOLAR 4MM 12AWG NEGRO CONECTORES MC4 SENCILLOS DPS SOLAR 600V 40KA PROTECCIONES DC 16 A 1P CAJA PLÁSTICA PROTECCIONES 6P
ESCÁNER 1D/2D
DESCRIPCION | REQUERIDO
MARCA | INDICAR
REFERENCIA | INDICAR
CARACTERÍSTICAS | DIMENSIONES CON CABLE: 6,5 IN AL X 2,6 IN A X 3,9 IN P 16,5 CM AL X 6,6 CM A X 9,9 CM BASE DE PRESENTACIÓN: 2,8 IN AL X 3,7 IN AN X 4,8 IN P 7,2 CM AL X 9,4 CM A X 12,2 CM RANGO DE VOLTAJE DE ENTRADA Y BASE: ALIMENTACIÓN DEL HOST DE 4,5 A 5,5 V CC SUMINISTRO DE ENERGÍA EXTERNA DE 4,5 A 5,5 VCC CORRIENTE DE FUNCIONAMIENTO CON CABLE TENSIÓN NOMINAL (5,0 V): 250 MA (TÍPICO) (NOTA: ENFOQUE AUTOMÁTICO E ILUMINACIÓN CUANDO SE ADQUIERE LA IMAGEN) CORRIENTE EN ESPERA (INACTIVO) CON CABLE A TENSIÓN NOMINAL (5,0 V): 150 MA (TÍPICO).
IMPRESORA 3D ENDER (RESINA)
DESCRIPCION | REQUERIDO
MARCA | INDICAR
REFERENCIA | INDICAR
CARACTERÍSTICAS | TECNOLOGÍA LCD BASADO EN SLA ALTURA 390 MM ANCHURA 229 MM PROFUNDIDAD 235 MM PESO 4 KG VOLUMEN DE TRABAJO 165 X 89 X 143 MM GARANTÍA 1 AÑO POR DEFECTOS DE FABRICACIÓN CUBIERTA EXTRAÍBLE: BLOQUEA EFICAZMENTE LA RADIACIÓN UV. EJE Z: REVESTIMIENTOS DOBLES CON UNA PRECISIÓN DE 10 ΜM. PLATAFORMA DE CONSTRUCCIÓN: ALEACIÓN DE ALUMINIO GRABADA POR LÁSER PANTALLA DE EXPOSICIÓN: MONOCROMO DE 6,6" (4.096 X 2.560 PX) PELÍCULA DE PROTECCIÓN SOBREDIMENSIONADA: PELÍCULA ANTI-ARAÑAZOS REEMPLAZABLE FUENTE DE LUZ: FUENTE DE LUZ DE ACTUALIZACIÓN DE MATRIZ PARALELA FUENTE DE ALIMENTACIÓN: 48W DE POTENCIA NOMINAL PANEL DE CONTROL: 2.8''TFT DE CONTROL TÁCTIL ENTRADA DE DATOS: USB TIPO-A 2.0 NIVELACIÓN DE LA MÁQUINA: NIVELACIÓN MANUAL DE 4 PUNTOS. VELOCIDAD DE IMPRESIÓN: ≤ 50MM/HR. 1.97IN/HR DIMENSIONES DE IMPRESIÓN: 165 X 89 X 143 MM / 6,5 X 3,5 X 5,6 PULGADAS (HWD) TAMAÑO DE LA MÁQUINA: 390 X 229 X 235 MM / 15,4 X 9,01 X 9,5 PULGADAS (HWD) PESO DE LA MÁQUINA: 4KG / 8.8LB INCLUYE: EQUIPO PARA LAVADO Y CURADO UV LCD, LO MISMO QUE 1KG DE RESINA
KIT BRAZO ROBÓTICA
DESCRIPCION | REQUERIDO
MARCA | INDICAR
REFERENCIA | INDICAR
CARACTERÍSTICAS | BRAZO ROBÓTICO DE METAL CON RETROALIMENTACIÓN DE PARÁMETROS DE CONTROL SERVO INALÁMBRICO/ALÁMBRICO CONTROL DEL MOUSE TELÉFONO CELULAR PROGRAMACIÓN PARA ARDUINO SCRATCH. UTILIZA UN SERVOMOTOR DE BUS SERIE CON RETROALIMENTACIÓN DE ÁNGULO, TEMPERATURA Y VOLTAJE, PROTECCIÓN DE BLOQUEO DEL EJE DEL MOTOR COMPONENTES DE ALTA CALIDAD CONSTRUCCIÓN TOTALMENTE METÁLICA ESTRUCTURA ÚNICA DE LA BIELA Y SUPERFICIE TRATADA CON OXIDACIÓN POR CHORRO DE ARENA SOPORTAN LA PROGRAMACIÓN DE COMPUTADORAS, DE TELÉFONOS MÓVILES Y LA PROGRAMACIÓN POSICIONADA MANUALMENTE (POSICIONA EL BRAZO MANUALMENTE Y MEMORIZA ESAS POSICIONES PARA RECUPERARLAS) DESARROLLO SECUNDARIO Y LA EXPANSIÓN DE SCRATCH/ARDUINO, PROPORCIONA TUTORIALES DE APRENDIZAJE ENRIQUECIDOS.
KIT AUTO ROBÓTICA
DESCRIPCION | REQUERIDO
MARCA | INDICAR
REFERENCIA | INDICAR
CARACTERÍSTICAS | RUEDAS OMNIDIRECCIONALES 4WD Y CODIFICADOR DE VELOCIDAD CC EL COCHE ROBÓTICO UTILIZA LAS ÚLTIMAS RUEDAS MECANUM PARA MOVIMIENTO OMNIDIRECCIONAL Y PERMITE QUE SU ROBÓTICA NO SOLO VIAJE HACIA ADELANTE Y HACIA ATRÁS, SINO TAMBIÉN HACIA LOS LADOS Y EN DIAGONAL ((CAMBIO PARALELO IZQUIERDO/DERECHO, ADELANTE/ATRÁS, CAMBIO DIAGONAL SUPERIOR IZQUIERDO/DERECHO, CAMBIO DIAGONAL INFERIOR DERECHO/IZQUIERDO).PERFECTO PARA ESPACIOS REDUCIDOS. EL KIT DE COCHE ROBOT CON RUEDAS MECANUM VIENE CON TODO, INCLUIDA LA PLACA OSOYOO MEGA2560 (TOTALMENTE COMPATIBLE CON ARDUINO MEGA2560), UN PAR DE BATERÍAS 18650 Y UN CARGADOR.
MAQUINA BORDADORA
DESCRIPCION | REQUERIDO
MARCA | INDICAR
REFERENCIA | INDICAR
CARACTERÍSTICAS | MAQUINA DE 1 AGUJA EDICIÓN EN PANTALLA PARA DARLE DIMENSIONES AL BORDADO, AJUSTAR Y GIRAR PARA HACER SUS DISEÑOS PERFECTOS, EN PANTALLA VISUALICE EL COLOR DE HILO QUE SOLICITA LA MÁQUINA PARA CONTINUAR CON EL BORDADO Y TRABAJE DE UNA FORMA SENCILLA Y RÁPIDA. TRABAJAR A UNA VELOCIDAD DE 650 PPM SISTEMA DE ENHEBRADOR AUTOMÁTICO PANTALLA TÁCTIL DE 4 PULGADAS ALTA COMPATIBILIDAD DE REPUESTOS. IMPORTE DISEÑOS A TRAVÉS DEL PUERTO USB INCORPORADO. ÁREA DE BORDADO DE 13 X 18 CM MODIFICABLES CON LOS BASTIDORES DE ÁREAS DE 2.5 X 6 CM, 10 X 10 CM Y 30 X 13 CM EN DOS PASOS.
SOLUCIÓN CONTRO IoT
DESCRIPCION | REQUERIDO
MARCA
REFERENCIA
CARACTERÍSTICAS | Medidor Consumo Rango de Voltaje: 90-250V AC (50/60Hz) WIFI: 802.11 b/g/n Frecuencia: 2.4GHz Protección de la fuente respecto a: Temperatura, Sobrecorriente, Cortocircuito, Aislamiento frente a bajos o altos voltajes. Dimensiones: 10x81x4mm Temperatura de operación: 0 a 50 °C (32 a 122 °F) Color: blanco Rango de medición: 600mA a 30A o 800mA a 100A Diámetro de sensor de corriente: 13mm Medición de consumo con 1 fase o 3 fases. Memoria interna de 1Gb Automatización y Monitoreo Aires Acondicionado Rango de Voltaje: 90-250V AC (50/60Hz) WIFI: 802.11 b/g/n Frecuencia: 2.4GHz Protección de la fuente respecto a: Temperatura, Sobrecorriente, Cortocircuito, Aislamiento frente a bajos o altos voltajes. Dimensiones: 10x81x4mm Temperatura de operación: 0 a 50 °C (32 a 122 °F) Color: blanco Rango de cobertura sensor de presencia: Hasta 7m. Límite de programaciones: 15 programaciones activas Distancia máxima de ubicación del equipo al aire: 4m Control on/off para Iluminación Rango de Voltaje: 90-250V AC (50/60Hz) WIFI: 802.11 b/g/n Frecuencia: 2.4GHz Protección de la fuente respecto a: Temperatura, Sobrecorriente, Cortocircuito, Aislamiento frente a bajos o altos voltajes. Dimensiones: 10x81x4mm Temperatura de operación: 0 a 50 °C (32 a 122 °F) Color: blanco Corriente máxima: 6A Límite de programaciones: 15 programaciones activas