## Hoja1
# | Categoria | Descripcion | Especificaciones | Cantidad | Valor unitario | IVA | Valor con IVA | TOTAL (cantidad *valor con IVA) | Tiempo de entrega
1 | Audio y video | TV SMART TV UHD 4K de 65 pulgadas. | *Tamaño de la pantalla: 65 pulgadas *Características de la pantalla: LED *Modelo: 65UT7300PSA.AWCQ *Tasa de refresco: 60Hz *Garantía del proveedor: 1 año *Smart TV: Sí *Cantidad de puertos HDMI: 3 *Resolución: 4K Ultra HD *Procesador: Alpha 5 IA 4K Gen7 *Entradas VGA: Sin entradas *Entradas RCA: Sin entradas *Entradas auxiliares de 3.5 mm: No incluye *Entrada Internet: Sí *Conexión Bluetooth: Sí *Sintonizador digital: Sí *Conexión WiFi: Sí | 4
2 | Audio y video | TV SMART TV UHD 4K de 43 pulgadas. | Tamaño de la pantalla: 43 pulgadas *Características de la pantalla: NANO CELL *Tasa de refresco: 60Hz *Smart TV: Sí *Cantidad de puertos HDMI: 3 *Resolución: 4K Ultra HD *Procesador: 5 AI Processor 4K Gen7 *Entradas auxiliares de 3.5 mm: No incluye *Entrada Internet: Sí *Conexión Bluetooth: Sí *Sintonizador digital: Sí *Conexión WiFi: Sí | 2
3 | Audio y video | Video Camara. | Hasta video UHD 4K60 con transmisión en vivo. Sensor MOS de 15 MP y 1", OIS+ híbrido de 5 ejes. Zoom óptico 20x, 4K 24x/HD 32x i.Zoom. Wi-Fi integrado, cámara lenta de 120 fps. Mango con 2 entradas de audio XLR. Filtros ND integrados, opción remota con cable. Hasta 10 bits UHD 4K60 4:2:0 y 4K30 4:2:2. Graba MP4, MOV, AVCHD en dos ranuras SD. Lente ancha de 25,4 mm, pantalla LCD de 3,5". AF de alta velocidad con detección de rostros. | 2
4 | Audio y video | Telon electrico 3.05 X 2.28 formato 16:9 | Motor tubular.Interruptor fijo, funciona a 110V de corriente alterna. | 2
5 | Audio y video | Tripode Camara | Altura máxima de 157 centímetros Nivelador de burbuja incorporado Cabeza Giratoria de 360 grados horizontal y 90 grados vertical. Ajuste de patas con liberación rápida Pies de gomas antideslizantes. Altura Mínima: 60 cm Peso: 1580 gr Funda: Si Tipo de Material: Aluminio Nivelador: Si Gancho de Fijación: Si Soporte máximo: 3 k Tamaño Cerrado: 65 cm | 2
6 | Audio y video | Microfono alambrico Dinamico. | Tipo de cápsula: Dinámico característica direccional: Cardioid Forma de construcción: Micrófono de mano interruptor on/off: No área de transferencia desde (Hz): 50 área de transferencia hasta (Hz): 18.000 Alimentación a baterías: No micrófono direccional: No pad conmutable: No Lowcut conmutable: No incl. pinza: Sí rosca de reducción incluida: No incl. bolso de micrófono: Sí incl. cable: No | 6
7 | Audio y video | Base de microfono de piso. | Peso 1 kg Dimensiones 14 × 14 × 88 cm Manija ergonomica, cuello de boom reforzada. | 6
8 | Audio y video | Kit de microfono inalambrico | Peso 2 kg Dimensiones 40 × 20 × 16 cm Respuesta en frecuencia 50-20khz Rango dinámico 100db Frecuencia de muestreo 48kbps Rango 30m Cantidad micrófonos 2 Receptor si | 6
9 | Audio y video | Microfono de Solapa. | Tipo de conector: 1/4 de pulgada no balanceado, balanceado XLR de 3 pines Salida RF: 8 mW típico Elemento: Micrófono direccional ULM18 Rango de temperatura de funcionamiento: 5º - 45º C (41º - 113º F) Material de la caja: Metal Rango de frecuencia de radiofrecuencia (RF): 16 MHz Relación señal-ruido (ponderada A): Mayor a 100 dB Requisitos de energía: 12-16 VCC, 500 mA máximo Controles: Encendido/Apagado, Configurar, Subir, Bajar, Sincronizar Antenas: TNC flexible de 1/2 onda Número de canales: 32 por banda, 8 simultáneos Diversidad: Antena verdadera Squelch: Código de tono más amplitud Tipo de receptor: PLL sintetizado Sensibilidad RF (12 dB SINAD): Menor a 1.0uV Respuesta de frecuencia de audio: 80 Hz - 18kHz +/- 2dB Salida de nivel de línea balanceada (RMS ajustable): 10 - 100 mV Distorsión (@ 1 kHz, desviación de 40 kHz): Menor a 1.0, 0.4% típico Gama dinámica: Mayor a 95 dB Fuente de alimentación: 12 VCC, 500 mA máximo Patrón polar: Cardioide Duración de la batería: 14 horas con (2) pilas alcalinas AA típicas | 6
10 | Audio y video | Microfono Corbatero.Para camara inalambrico,iphone y celular USB-C. | Cantidad de canales ‎2 Rango de frecuencia ‎20 Hz-20 KHz Dimensiones del paquete ‎5,04 x 3,86 x 1,65 pulgadas 2 x transmisores con micrófono incorporado Receptor de doble canal Conectores Lightning, USB-C y TRS de 3,5 mm Distancia de transmisión de 100m Puertos de carga USB-C Indicadores LED, 6 niveles de control de ganancia Baterías recargables incorporadas Estuche de carga | 2
11 | Audio y video | Cables HDMI | HDMI 10m blindando full HD 1080p. HDMI 1.4, 3D, 1080p @60Hz. 99.9% Cobre Ultra alta definicion. AWG: 28 / OD (mm): 7,3 | 10
12 | Audio y video | Altavoz Activo de 1000 watts con Bluethooth | Altavoz activo de 15» y 2 vías con Bluetooth ; Mezclador digital de 4 canales integrado con efectos ; Equipado con: Woofer de 15« y driver de compresión de 1,4» ; Potencia pico 1000 W ; SPL máximo: 129 dB ; Rango de frecuencias 42 - 20.000 Hz ; EQ, compresor, ducker, eliminador de realimentación ; DSP Quicksmart ; Pantalla LC con un solo mando ; Ángulo del monitor: 55° y 23° ; Patrón de dispersión (H x V): 90° x 60° ; 3 asas de transporte ; Alimentación phantom conmutable ; Brida de soporte de 35 mm ; Entradas: 2 x XLR/TRS combo jack, 1 x Hi-Z 6,3 mm jack ; Salida de mezcla: XLR ; Dimensiones (An x Al x P): 423 x 698 x 383 mm ; Peso: 17 kg ; Color: Negro ; | 7
13 | Audio y video | Tripode para Cabinas | Trípode para cabina de altura graduable con perillas de ajuste y pin de seguridad Altura maxima: 130cm(extendida totalmente) Capacidad de carga: 45Kg | 7
14 | Audio y video | Sistema de audio portable y recargable con parlante de 8'' y microfono doble inalambrico de mano, incluye maleta transportable. | Tipo De Sistema: Powered 8″ Bidireccional Gabinete: polipropileno con rejilla completa Max spl: 124 db pico Respuesta de frecuencia (± 3 db): 54 hz – 20 khz Potencia de pico: 1300 vatios Input impedance: 10k ohm balanceado Bluetooth: transmisión de audio, bluetooth versión 5.0 Dsp: 4 preajustes, supresión de retroalimentación, agachándose I/o: 2 entradas de micrófono / línea combo xlr / trs, 1 salida de paso xlr Montaje: toma de poste de 35 mm Peso neto: 17.4 lb (7.9 kg) Dimensiones (d x w x h): 10.15 x 12.32 x 19.15 in (258 x 313 x 486 mm) | 2
15 | Audio y video | Soporte Movil de televisor 42-63 pulgadas. | Formato de TV: 32 " ~ 65" Máxima Carga: 35 kg Distancia pared: 58 mm Inclinable: -5 / +15º VESA 600x400mm (máx.) Incluye material de fijación y nivel Color: negro | 6
16 | Audio y video | Proyector de 3500 Lumens HD | Sistema de Proyección:Tecnología 3LCD de 3 chipsMétodo de Proyección:Poly-silicon TFT active matrixPantalla LCD:0.55-pulgadas (D10)Método de visualización:Frontal / Posterior / TechoNúmero de Pixeles:786,432 pixeles (1024 x 768) x 3Luminosidad en Color:3,500 LúmenesLuminosidad en Blanco:3,500 LúmenesRelación de Aspecto:4:3Resolución Nativa:XGARe escalamiento:640 x 480 (VGA), 800 x 600 (SVGA), 1280 x 800 (WXGA), 1280 x 960 (SXGA2), 1280 x 1024 (SXGA3), 1366 x 768 (WXGA60-3), 1400 x 1050 (SXGA+), 1440 x 900 (WXGA+), 1680 x 900 (WXGA++), 1600 x 1200 (UXGA60)Tipo de Lámpara:210W UHEVida Útil de la Lámpara:6,000 horas (Normal); 12,000 horas (ECO) | 2
17 | Audio y video | Proyector de 5800 Lumens LASER WUXGA | Sistema de visualización: Sistema 3LCD Panel LCD BrightEra de 16,3 mm (0,64") (3), relación de aspecto: 16:10 Número de pixels: 6.912.000 (1920 x 1200 x 3) pixels Enfoque: Manual Zoom: Manual (aprox. x 1,6) Desplazamiento de lente: Manual, vertical de -35 % a 55 %, horizontal: +/-15 % Ratio de proyección: 1,23: de 1 a 1,97: 1 Fuente de luz: Diodo láser Tamaño de la pantalla: De 1,02 m a 7,62 m (40" a 300") (en diagonal) Brillo Modo: Estándar 5300 lm *2 / 5800 lm (centro) *3 Modo: Medio 4000 lm | 1
18 | Audio y video | Soporte de video Beam para Cielo de 1.00 a 1.80 mt de apertura. | Capacidad de peso 13.5 kg Soporte universal para proyector de techo Junta giratoria de 360 °: para ángulos de visión óptimos ofrece la máxima flexibilidad de visualización, Brazos de soporte ajustables: se adaptan a la mayoría de los proyectores con facilidad, Gestión del cable: mantiene todo organizado “. Rango de montaje 54 ~ 320 mm Rango de inclinación + 15 ° ~ -15 ° Rango de giro + 15 ° ~ -15 ° Rotación 360 °, Perfil 150mm | 2
19 | Audio y video | Telon manual de 3.04 X 2.28 mt | Telón manual de 3,04 x 2,28 m de área de proyección, 150'', formato 4:3. Mecanismo de bloqueo automático para fijar la tela a la altura deseada al desplegar, y solo requiere de un ligero jalón para guardar. Tela color blanco mate de alta ganancia. Carcasa octagonal en metal color blanco con anillos para colgar en pared o techo, y perforaciones para empotrar en pared. Peso: 15 kg | 1
20 | Audio y video | Cable apantallado grueso 100% cobre con conectores Neutrick | Conductor de cable de micrófono profesional Escudo OFC 12 x 16 x 2C 16 x 61 CCA PVC mate DE 6 mm Blindado | 10
21 | Audio y video | Consola de Luces 16 CANALES | • 384 canales DMX. • 16 faders de 2 capas y 12 scanners. • Faders de control de Speed y Fade Time. • Entrada y salida DMX 3 pines. • Entrada MIDI. • 30 bancos cada uno con 8 escenas. • 6 Chases cada uno con hasta 240 escenas. | 1
22 | Audio y video | Consola Analoga de 12 canales | Tamaños de marco de 8 + 2 y 12 + 2 canales Procesador de efectos digitales Lexicon integrado de 24 bits 32 ajustes de efectos Tap Tempo y función de almacenamiento de configuración de efectos 1 envío de efectos en cada canal 1 bus auxiliar configurable Zócalos de conector tipo XLR y jack de metal de ¼ ” Entradas de reproducción estéreo phono RCA y salidas de grabación Ecualizador de 3 bandas con barrido medio en entradas mono Ecualizador de 3 bandas en entradas estéreo TRS inserta enchufes e inserciones en todas las entradas mono Medición de salida LED de diez segmentos Sistema individual intuitivo y completo Salida de auriculares Fácil de montar en rack Preajuste personalizado de Karaoke | 1
23 | Audio y video | Consola Analoga de 8 canales | 2 buses auxiliares configurables Tomas de conector jack metálico tipo XLR y ¼” Entradas de reproducción fono estéreo RCA y salidas de grabación Ecualizador de 3 bandas con barrido de medios en entradas mono Ecualizador de 2 bandas en entradas estéreo Zócalos de inserción TRS e inserciones en todas las entradas mono y salida de mezcla Medición de salida LED de diez segmentos Sistema de solo intuitivo y completo Salida de auriculares Fácil montaje en rack | 1
24 | Audio y video | Par Led de 56 | • Canales DMX: 3 o 7 • Conectores DMX:XLR de 3 pines • Fuente de iluminación: 108 LEDs (36 rojos, 36 verdes, 36 azules) de 0.25 W (20mA), 100,000 horas de vida estimadas • Frecuencia PWM:1,200 Hz • Ángulo del haz:14° • Ángulo de campo:23° • Iluminancia: 876 lux @ 2 m • Alimentación en cadena:50 unidades @ 120 V / 100 unidades @ 230 V • Entrada de voltaje:Autoajustable de 100 a 240 VCA, 50/60 Hz • Potencia/corriente:24 W, 0.2 A @ 120 V, 60 Hz 27 W, 0.1 A @ 230 V, 50 Hz • Peso:.2 kg (2.7 lb) • Tamaño:241 x 224 x 56 mm 9.5 x 8.8 x 2.2 in) | 12
25 | Audio y video | 2 kits de iluminación de video led control de aplicación bicolor variable | • Tecnología LED RGB: Proporciona una gama completa de colores para efectos de iluminación creativos. • Bitemperatura Ajustable: Rango de 3200K a 5600K para adaptarse a diferentes condiciones de iluminación. • Alta CRI y TLCI: CRI 97 y TLCI 97 para una reproducción de colores precisa y natural. • Modos de Iluminación Especiales: Incluye múltiples efectos de iluminación como flash, pulso, fuego, relámpago, entre otros. • Control Remoto y Aplicación Móvil:Compatible con la aplicación GVM para un control inalámbrico fácil y preciso. • Diseño Compacto y Ligero: Fácil de transportar y usar en diferentes locaciones, ideal para trabajo en estudio o exteriores. • Pantalla LCD Integrada: Proporciona una visualización clara de los ajustes de iluminación. • Montura Universal: Compatible con trípodes y otros accesorios de montaje estándar. | 1
26 |  | Toner para impresora | Negro, *Laser, *Cartucho, *9700, *SKU W1510X | 6
27 |  | Camara web full hd | *Resolución FPS Full HD 1080p/30 fps HD 720p/60 fps *Campo visual diagonal 78° *Enfoque automático Sí *Corrección de iluminación automática RightLight 2 Microfóno(s) con cancelación de ruido Dos micrófonos omnidireccionales *Conexión Plug and Play USB-A *Longitud del cable 1,5m, *Trípode Si *Tapa de privacidad No | 8
|  |  |  | TOAL GLOBAL CON IVA |  |  |  | 0