## Ptta Economica
Terminal de Transportes Norte
Ítem | Descripción | Unidad | Cantidad | Valor Unidad | Valor Total
1 | Barreras Físicas y Accesorios
1.2 | Talanquera de uso continuo de barrera levadiza de hasta 5 M. de elevación rápida. REF. BL229T con resorte | Unidad | 6
Adicional. Con mínimo las siguientes características:
• Gabinete con puerta lateral de acceso al mecanismo y cubierta superior desmontable, ambas cerradas con llave.
• Tratamiento anticorrosión con electrozincado y pasivado.
• Pluma desgondable, para evitar daños al momento de un impacto.
• Configuración ajustable de apertura automática o bloqueo de la barrera en caso de corte de tensión.
• Variador de frecuencia, que garantiza una aceleración progresiva y una deceleración gradual, para un movimiento sin vibraciones y una mayor protección del mecanismo.
• Detección de posición mediante sensor inductivo analógico.
• Palanca de desbloqueo manual.
• Temperatura de funcionamiento: entre -20 y +50 °C.
• Perfecto funcionamiento con vientos de hasta 120 km/h.
• Tiempo de maniobra ajustable: de 0,6 a 1,7 segundos.
• MCBF (media de ciclos entre averías): 5.000.000. o superior
• Certificación CE.
1.3 | Loop de masa metálicas para detección de vehículos y motos | Unidad | 6
1.4 | Foto celda reflectiva de protección | Unidad | 6
1.5 | Poste metálico de 3" x 2mts con pintura reflectiva negra-amarilla para instalación lector TAG RFID | Unidad | 3
1.6 | Torniquete tipo trípode de uso continuo incluye pictogramas y calados para lectora y capturadora (Lectoras en sentido entrada). REF. TR490. Con mínimo las siguientes características: | Unidad | 9
• Carrocería autoportante de acero inoxidable AISI 316L.
• Mecanismo de trípode con buje de acero montado sobre rodamientos de bolas, protegido mediante una cubierta de ABS negro termoformado.
• Protección IP 43.
• Amortiguador hidráulico de intensidad regulable para suavizar los movimientos del trípode.
• Mecanismo de electroimanes y levas de bloqueo montadas en casquillos auto lubricados para impedir que el trípode gire en posición de bloqueo.
• Dispositivo antirretorno para impedir el movimiento del trípode en sentido contrario.
• Tratamiento anticorrosión con el electrozincado y pasivado.
• Temperatura ambiente de funcionamiento: -10° a + 50 °C.
• MCBF: 4.000.000 o superior
• Certificación CE
1.7 | Puerta en acero inoxidable y cristal para discapacitados y auxiliar. REF. WMD05S | Unidad | 6
1.8 | Pedestal para lectores en acero INOX 304, INTEGRABLE CON puertas pivotantes. incluye capturador de tarjetas | Unidad | 3
1.9 | Cerramiento en acero inoxidable de 1 m. de altura. | Unidad | 3
Cerramiento en Acero Inoxidable de 1mx0.94m. Con pasamanos de 2 pulgadas, 2 varillas de 1/2" y 2 bastones de anclaje con tapones.
2 | Controladoras, lectoras y accesorios
2.1 | Vertx EVO V1000 networked controller | Unidad | 3
2.2 | Vertx V100 reader interface. Software reader connections (qty 2) are included | Unidad | 12
2.3 | Vertx EVO V2000 reader interface/network controller. Software reader connections (qty 2) are included | Unidad | 3
2.4 | Lectora RDR, RP10, multiclass, se rev e, STD prox, STD, wiegand, pig, BLK, STD 1 security, led red, flash GRN, BZR on, IPM off, 32 bit | Unidad | 12
2.5 | Bar code reader, indoor/ outdoor use | Unidad | 12
2.6 | Lector de largo alcance tag rfid, nedap,"upass"reach/"gen2" | Unidad | 3
2.7 | Soporte para poste lector tag rfid, nedap pole mounting kit | Unidad | 3
2.8 | Protector contra el agua lector tag rfid, nedap weather hood | Unidad | 3
2.9 | Tag rfid, nedap gen 2 uhf windshield tag | Unidad | 7000
2.10 | Lector usb para enrolamiento 13,5 mhz | Unidad | 1
2.11 | Mirefare plus x, mainstream contactless smart card ic for fast and easy solution development | Unidad | 5000
3 | Software y licencias
3.1 | GSC synergis standard package which includes: 1 access manager. max. 64 readers, max. 1 access manager, max. 5 clients, includ 2 clients, 2 licence rfideas, badge designer. include sma support. (instalado en el sistema security center de la terminal del norte para gestión de ambas terminales) | Unidad | 1
3.2 | Software para carnetización, asure id 7 express | Unidad | 1
3.3 | Aplicación de automatización procesos terminales de Medellin | Unidad | 1
4 | Hardware, networking y servidores
4.1 | Servidor Poweredge R720 | Unidad | 1
· 2 procesadores Intel Xeon e5-2640 v2 2.0ghz 8-cores
· 32Gb en memoria Ram (8 x 4Gb)
· chasis para 8 discos de 2.5”
· 2 disco duro de 500gb 7.2k rpm nl-sas
· 4 disco duro de 1Tb 7.2k rpm nl-sas.
· 4 puertos a 1gbe on board.
· Controladora de disco integrada h310 (debe permitir raid 1, 5, 10, 50)
· 2 cables de poder c13 a c14 de 2 M.
· 2 puertos externos sas (para conexión directa del almacenamiento)
· Licencia de Windows server 2012 standard edition + 10 users cals.
· 3 años de garantía prosupport misión crítica 4h 7x24
4.2 | Impresora de carnet hid fargo hdp5000, fargo base model, three year | Unidad | 1
4.3 | Kit de limpieza, cintas y cartuchos de tinta negra y color para 10.000 impresiones. | Unidad | 1
4.4 | Kiosco electrónico multitransaccional para pago de tasa de uso, consulta y afines | Unidad | 1
4.5 | Switch de 8 puertos 10/100/1000 POE + 2 SFP | Unidad | 1
4.6 | Módulo SFP GE de fibra óptica monomodo | Unidad | 2
5 | UPS y fuentes
5.1 | UPS 1 KVA monofásica tipo rack eaton | Unidad | 4
5.2 | Fuente cargadora de batería switchada de 12V 4AMP | Unidad | 8
6 | Adecuaciones e infraestructura
6.1 | Canalización terreno blando y/o duro | ml | 28
6.2 | Caja de inspección de 50X50X50 | Unidad | 3
6.3 | Tubería EMT de ¾”, incluye accesorios de instalación | ml | 500
6.4 | Tubería IMC de ¾”, incluye accesorios de instalación | ml | 40
6.5 | Tubería EMT de 1”, incluye accesorios de instalación | ml | 400
6.6 | Tubería PVC de 1”, incluye accesorios de instalación | ml | 200
6.7 | Tubería flexible PVC de ¾”, incluye accesorios de instalación | ml | 100
6.8 | Caja de paso 20X20X5 | Unidad | 20
6.9 | Cable encauchetado 3X12 | ml | 1400
6.10 | Cable UTP CAT 6, incluye accesorios de instalación | ml | 2100
6.11 | Cable FTP CAT 6, incluye accesorios de instalación | ml | 500
6.12 | Cable control AWG 16 | ml | 300
6.13 | Patch cord UTP CAT 6 de 1,5 M. | Unidad | 20
6.14 | Rack de pared 11U de 19", incluye organizadores, bandejas. | Unidad | 1
6.15 | Rack de piso de 120X60X60, incluye organizadores, bandejas. | Unidad | 2
6.16 | Multitoma horizontal grado hospitalario | Unidad | 3
6.17 | Construcción de anden para instalación de columnas y talanqueras | m2 | 8
6.18 | Gabinete metálico de 40X40X15, incluye accesorios de instalación | Unidad | 3
6.19 | Acondicionamiento de centro de monitoreo, incluye 3 computadores de escritorio con las siguientes características mínimas: Cuarta generación del procesador Intel Core i7-4770 (8MB Caché, hasta 3.90 GHz), Sistema operativo Windows 7 Professional, 64-bit, Español (Incluyendo licencia de Windows 8.1 Pro), Memoria 8 GB2 SDRAM DDR3 a 1600 MHz, Disco Duro Híbrido de Estado Sólido de alto rendimiento de 500GB, Tarjeta de video AMD Radeon™ HD 8570 1GB DDR3 (1 DisplayPort, 1 DVI), Garantía 3 años de ProSupport. Servicio en el sitio con respuesta el siguiente día laborable. Estos equipos deberán estar conectados al servidor central y desde ellos se debe poder monitorear el acceso y salida de vehículos a los patios operativos de ambas terminales, incluyendo la posibilidad de acceso a las cámaras de seguridad y/o reconocimiento de placas que ya posee Terminales S.A. | Unidad | 1
7 | SISTEMA DE PARKING
7.1 | Columna de entrada turismo y camión con dispensador de tickets código de barras y abonados ISO CARD. Todas las columnas deben cumplir con mínimo las siguientes características: | Unidad | 1
• Display alfanumérico y síntesis vocal. Intercomunicador digital para llamadas de emergencias y botón iluminado fácil de ver a contraluz.
• Dispensador de tiquetes tipo fanfold: dispensador motorizado de tiquetes precortados con una capacidad de 4000 piezas, impresora térmica y cortador automático.
• Tarjeta electrónica de configuración, con Joystick y display para una programación rápida o consulta de alarmas.
• Modulo óptico integrado para lectura de códigos de barra 2D con función detectora de movimiento.
• Unidad de control de la estación con CPU industrial y firmware E2PROM.
• Puerto serial RS-485 para comunicación con el servidor.
• Activación automática por lazo detector de masas metálicas.
• Encabezado y pie de página del ticket personalizable de 3 líneas C/U, adicional a la fecha y hora de expedición del tiquete.
• Función Stand-alone para el evento de falla de comunicación serial con el servidor.
• Control electrónico de la función termostato desde -20°C a +50°C
· Lector RFID de 125Khz incluido.
7.2 | Columna de salida turismo y camión con capturadora de tickets código de barras y abonados ISO CARD | Unidad | 1
7.3 | Columna de entrada turismo con dispensador de tickets código de barras y abonados ISO CARD | Unidad | 1
7.4 | Columna de salida turismo con capturadora de tickets código de barras y abonados ISO CARD | Unidad | 1
7.5 | Kiosco de pago electrónico sistema de parking, acepta y devuelve denominaciones de monedas y acepta denominación de billetes. Tanto el Kiosco de pago electrónico como sistema de recaudo manual deben cumplir con las siguientes características mínimas: | Unidad | 1
• Display TFT a color
• 4 teclas de funciones
• Intercomunicador análogo y sistesis vocal configurable en 4 idiomas.
• Modulo recolector de monedas con dispensador de cambio de 5 hasta 5 denominaciones.
• Lector de billetes de 3 denominaciones en 4 formas de inserción.
• Dispensador e impresora térmica de tiquetes tipo fanfold para el recibo o pérdida del tiquete. Modulo con capacidad de mínimo 2500 tiquetes.
• Lector RFID para renovación de subscripciones.
• Tecnología de códigos de barra 2D para emisión de subscripciones en tiquetes
• Control electrónico del termostato para operación entre -20°C y +50°C
• Puerto Ethernet para conexión del sistema a la red LAN.
• Control en tiempo real del equipamiento del aparcamiento (estado, alarmas, controles)
• Configuración remota del equipamiento del aparcamiento
• Estadísticas del aparcamiento
• Gestión de usuarios: nombres y contraseñas, niveles de permiso, grupos, etc.
• Gestión de suscripciones: nuevos tipos de suscripción, nuevos suscriptores, venta de suscripciones, comprobación de la suscripción
• Configuración general del aparcamiento
• Configuración simplificada de tarifas especiales para franjas horarias
• Interconexión opcional con otros sistemas complementarios, como un lector de reconocimiento de matrículas automático (ANPR), un sistema de gestión de plazas libres, un lector de códigos/antena UHF, o sistemas GPRS para control remoto
• Impresora Offline para impresión térmica directa de tiquetes especiales y perdidos.
• Pantalla de cortesía LCD20x2
• Impresora térmica de recibos con conexión USB, RS232 y Ethernet.
• Cajón Portamonedas y billetes compatible con impresora de recibo para apertura automática.
• Lector isocard 125Khz para la programación lectura o eliminación de tarjetas de proximidad.
7.6 | Recaudo manual sistema de parking | Unidad | 1
7.7 | Servidor central de sistema parking | Unidad | 1
7.8 | Tiquetes de papel plegable x 4000 unidades | Unidad | 10
7.9 | Tarjetas iso card de 125khz para abonados concurrentes | Unidad | 30
SUBTOTAL
IVA
TOTAL
Terminal de Transportes Sur
Ítem | Descripción | Unidad | Cantidad | Valor unidad | Valor Total
1 | Barreras físicas y accesorios
1.1 | Talanquera de uso continuo de barrera levadiza de hasta 5 Mts de elevación rápida. Ref. BL229T con resorte adicional. Con mínimo las siguientes características: | unidad | 2
• Gabinete con puerta lateral de acceso al mecanismo y cubierta superior desmontable, ambas cerradas con llave.
• Tratamiento anticorrosión con electrozincado y pasivado.
• Pluma desgondable, para evitar daños al momento de un impacto.
• Configuración ajustable de apertura automática o bloqueo de la barrera en caso de corte de tensión.
• Variador de frecuencia, que garantiza una aceleración progresiva y una deceleración gradual, para un movimiento sin vibraciones y una mayor protección del mecanismo.
• Detección de posición mediante sensor inductivo analógico.
• Palanca de desbloqueo manual.
• Temperatura de funcionamiento: entre -20 y +50 °C.
• Perfecto funcionamiento con vientos de hasta 120 km/h.
• Tiempo de maniobra ajustable: de 0,6 a 1,7 segundos.
• MCBF (media de ciclos entre averías): 5.000.000. o superior
• Certificación CE.
1.2 | Loop de masa metálicas para detección de vehículos y motos | unidad | 2
1.3 | Foto celda reflectiva de protección | unidad | 2
1.4 | Poste metálico de 3" X 2 M. con pintura reflectiva negra-amarilla para instalación lector TAG RFID | unidad | 2
1.5 | Torniquete tipo trípode de uso continuo incluye pictogramas y calados para lectora y capturadora (lectoras en sentido entrada). REF. TR490. Con mínimo las siguientes características: | unidad | 4
• Carrocería autoportante de acero inoxidable AISI 316L.
• Mecanismo de trípode con buje de acero montado sobre rodamientos de bolas, protegido mediante una cubierta de ABS negro termoformado.
• Protección IP 43.
• Amortiguador hidráulico de intensidad regulable para suavizar los movimientos del trípode.
• Mecanismo de electroimanes y levas de bloqueo montadas en casquillos auto lubricados para impedir que el trípode gire en posición de bloqueo.
• Dispositivo antirretorno para impedir el movimiento del trípode en sentido contrario.
• Tratamiento anticorrosión con el electrozincado y pasivado.
• Temperatura ambiente de funcionamiento: -10° a + 50 °C.
• MCBF: 4.000.000 o superior
• Certificación CE
1.6 | Puerta en acero inoxidable y cristal para discapacitados y auxiliar. REF. WMD05S | unidad | 4
1.7 | Pedestal para lectores en acero inoxidable 304, integrable con puertas pivotantes. incluye capturadora de tarjetas | unidad | 2
1.8 | Cerramiento en acero inoxidable de 1 mt de altura. Cerramiento en Acero Inoxidable de 1mx0.94m. Con pasamanos de 2”, 2 varillas de 1/2" y 2 bastones de anclaje con tapones. | ml | 2
2 | Controladoras, lectoras y accesorios
2.1 | Vertx EVO V1000 networked controller | unidad | 2
2.2 | Vertx V100 reader interface. Software reader connections (QTY 2) are included | unidad | 6
2.3 | Vertx EVO V2000 reader interface/network controller. Software reader connections (QTY 2) are included | unidad | 1
2.4 | Lectora RDR, RP10, multiclass, SE REV E, STD prox, STD, Wiegand, PIG, BLK, STD 1 Security, Led red, Flash GRN, BZR on, IPM off, 32 BIT | unidad | 6
2.5 | Bar code reader, indoor/ outdoor use | unidad | 6
2.6 | Lector de largo alcance TAG RFID, Nedap, "UPASS"REACH/"GEN2" | unidad | 2
2.7 | Soporte para poste lector TAG RFID, Nedap pole mounting kit | unidad | 2
2.8 | Protector contra el agua lector TAG RFID, nedap weather hood | unidad | 2
2.9 | TAG RFID, nedap gen 2 UHF windshield TAG | unidad | 7000
2.10 | Lector USB para enrolamiento 13,5 MHZ | unidad | 1
2.11 | Mirefare plus, mainstream contactless smart card IC for fast and easy solution development | unidad | 5000
3 | Software y licencias
3.1 | Software para carnetización, asure ID 7 express | unidad | 1
4 | Hardware, networking y servidores
4.1 | Impresora de carnet hid fargo HDP5000, fargo base model, three year | unidad | 1
4.2 | Kit de limpieza, cintas y cartuchos de tinta negra y color para 10.000 impresiones. | unidad | 1
4.3 | Kiosco electrónico multitransaccional para pago de tasa de uso, consulta y afines | unidad | 1
5 | UPS y fuentes
5.1 | UPS 1 KVA monofásica tipo rack eaton | unidad | 2
5.2 | Fuente cargadora de batería switchada de 12V 4AMP | unidad | 5
6 | Adecuaciones e infraestructura
6.1 | Canalización terreno blando y/o duro | ml | 20
6.2 | Caja de inspección de 50X50X50 | unidad | 2
6.3 | Tubería EMT de ¾”, incluye accesorios de instalación | ml | 500
6.4 | Tubería IMC de ¾”, incluye accesorios de instalación | ml | 20
6.5 | Tubería EMT de 1”, incluye accesorios de instalación | ml | 200
6.6 | Tubería PVC de 1”, incluye accesorios de instalación | ml | 50
6.7 | Tubería flexible PVC de ¾”, incluye accesorios de instalación | ml | 30
6.8 | Caja de paso 20X20X5 | unidad | 10
6.9 | Cable encauchetado 3X12 | ml | 500
6.10 | Cable UTP CAT 6, incluye accesorios de instalación | ml | 900
6.11 | Cable FTP CAT 6, incluye accesorios de instalación | ml | 300
6.12 | Cable control AWG 16 | ml | 200
6.13 | Patch Cord UTP categoría 6 de 1,5 M. | unidad | 20
6.14 | Rack de pared 11U de 19", incluye organizadores, bandejas. | unidad | 2
6.15 | Multitoma horizontal grado hospitalario | unidad | 2
6.16 | Gabinete metálico de 40X40X15, incluye accesorios de instalación | unidad | 3
SUBTOTAL
IVA
TOTAL