## ANEXO 1_CACOM 5
ANEXO 1 - ESPECIFICACIONES TECNICAS
LECTORA DE ACCESO GUARDIA PRINCIPAL
DESCRIPCION | REQUERIDO | OFRECIDO
MARCA | INDICAR
REFERENCIA | INDICAR
DIMENSIONES | 3.13˝ x 1.7˝ x 0.66˝ (8.0 cm x 4.5 cm x 1.5 cm)
PESO | 3.6 oz (102 g)
RANGO DE LECTURA | 3.0˝ (7.5 cm)
FUENTE DE VOLTAJE | 5-16 VDC
FACTOR DE INTEMPERIE | IP55
FORMATO DE SALIDA | WIEGAND
TIPO DE LECTURA | PROXIMIDAD
FRENCUENCIA | 125 KHZ
MATERIAL DE CARCAZA | POLICARBONATO UL94
MONTAJE | MULLION
INCLUYE | TODOS LOS ELEMENTOS Y ACCESORIOS NECESARIOS PARA SU CORRECTA INSTALACION Y FUNCIONAMIENTO
TECLADO Y JOYSTCK PTZ
DESCRIPCION | REQUERIDO | OFRECIDO
MARCA | INDICAR
REFERENCIA | INDICAR
FUENTE DE VOLTAJE | 9 V DC, 600 Ma
PUERTO ETHERNET | 10Base-T/100Base-TX, RJ-45 x1
DIMENSIONES | UNIDAD PRINCIPAL: 290 x 111 x 221 mm (11-7/16" x 4-3/8" x 8-11/16") JOYSTICK 3D: 134 x 146 x 218 mm (5-1/4" x 5-3/4" x 8-9/16")
PESO | Main Unit: 1.3 kg (2.86 lbs.) 3D Joystick Unit: 0.8 kg (1.76 lbs.)
COMPATIBLE CON SECUROS PRO | SI
INCLUYE | TODOS LOS ELEMENTOS Y ACCESORIOS NECESARIOS PARA SU CORRECTA INSTALACION Y FUNCIONAMIENTO
ENCODER DE VIDEO DE 6 PUERTOS
DESCRIPCION | REQUERIDO | OFRECIDO
MARCA | INDICAR
REFERENCIA | INDICAR
COMPRESION DE VIDEO | H.264 (MPEG-4 Part 10/AVC) Baseline, Main and High profile Motion JPEG
RESOLUCION | 176x120 to 720x576 NTSC/PAL
VELOCIDAD DE CUADROS | H.264: Up to 60/50 fps (NTSC/PAL) fps in all resolutions Motion JPEG: Up to 60/50 fps (NTSC/PAL) fps in all resolutions
PAN/TILT/ZOOM | Amplia gama de cámaras PTZ analógicas apoyado
COMPATIBLE CON SECUROS PRO | SI
COMPATIBLE CON RACK AXIS 291U | SI
INCLUYE | TODOS LOS ELEMENTOS Y ACCESORIOS NECESARIOS PARA SU CORRECTA INSTALACION Y FUNCIONAMIENTO
SWITCH DE 24 PTOS
DESCRIPCION | REQUERIDO | OFRECIDO
MARCA | INDICAR
REFERENCIA | INDICAR
FUENTE DE VOLTAJE | 100-240 VAC, 50/60 Hz
PUERTO ETHERNET | 26 PUERTOS: 24 AUTO-NEGOCIACION Y 2 PUERTOS GIGABITS
CAPACIDAD DE CONMUTACION | 8.8Gbit/s
DIMENSIONES | ALTO: 4.4 cm, ANCHO: 44.0 cm, PROFUNDIDAD: 17.5 cm
PESO | 1.6 kg
INCLUYE | TODOS LOS ELEMENTOS Y ACCESORIOS NECESARIOS PARA SU CORRECTA INSTALACION Y FUNCIONAMIENTO
TARJETA GRAFICA PARA AMPLIACION DE MONITORES
DESCRIPCION | REQUERIDO | OFRECIDO
MARCA | INDICAR
REFERENCIA | INDICAR
RESOLUCION MAXIMA | 2048 x 1536 (ANALOGA), 2560x1600 (DIGITAL)
POTENCIA MAXIMA | 75W
MEMORIA | 1.5GB DDR2
TIPO DE BUS | PCI Express (x16 lanes)
SALIDAS | DVI-I (DVI port supports dual-link and HDCP) VGA and HDM
INCLUYE | TODOS LOS ELEMENTOS Y ACCESORIOS NECESARIOS PARA SU CORRECTA INSTALACION Y FUNCIONAMIENTO
AIRE ACONDICIONADO DE 24000 BTU
DESCRIPCION | REQUERIDO | OFRECIDO
MARCA | INDICAR
REFERENCIA | INDICAR
CAPACIDAD | 24.000 BTU
REFRIGERANTE | R-22
VOLTAJE | 220V
VENTILADOR | TRES VELOCIDADES: ALTA, MEDIA Y BAJA
INCLUYE | TODOS LOS ELEMENTOS, TUBERIA Y ACCESORIOS NECESARIOS PARA SU CORRECTA INSTALACION Y FUNCIONAMIENTO
SERVIDOR DE VIDEO
DESCRIPCION | REQUERIDO | OFRECIDO
MARCA | INDICAR
REFERENCIA | INDICAR
PROCESADOR | Intel® Xeon® E5-2600
SISTEMA OPERATIVO | Microsoft® Windows Server® 2012
CHIPSET | Intel C600
CAPACIDAD DE DISCOS DUROS | HASTA 8
MEMORIA RAM | RDIMM 16 GB
ALIMENTACION | FUENTE DE ALIMENTACIÓN REDUNDANTE DE 750 W, DE CONEXIÓN EN MARCHA Y EFICIENCIA TITANIUM
CONTROLADORAS RAID | Controladoras internas: PERC S110 (RAID de software), PERC H310, PERC, H710, PERC H710P, HBA externas (RAID): PERC H810, HBA externas (no RAID): HBA SAS de 6 Gbps
PERFIFERICOS | DVD ROM, SATA, Interno, TECLADO, MOUSE
INCLUYE | TODOS LOS ELEMENTOS Y ACCESORIOS NECESARIOS PARA SU CORRECTA INSTALACION Y FUNCIONAMIENTO
UNIDAD DE ALMACENAMIENTO
DESCRIPCION | REQUERIDO | OFRECIDO
MARCA | INDICAR
REFERENCIA | INDICAR
UNIDADES DE DISCO DURO | HASTA DOCE (12) UNIDADES SAS, SAS NEARLINE Y SSD DE 3,5 PULGADAS
RENDIMIENTO Y CAPACIDADES DE LAS UNIDADES DE 3,5" | UNIDADES SAS DE 15.000 RPM DISPONIBLES EN 300 GB, 450 GB Y 600 GB UNIDADES SAS NEARLINE DE 7.200 RPM DISPONIBLES EN 500 GB, 1 TB Y 2 TB
RENDIMIENTO Y CAPACIDADES DE LAS UNIDADES DE 2,5" | UNIDADES SAS DE 15.000 RPM DISPONIBLES EN 73 GB Y 146 GB UNIDADES SAS DE 10.000 RPM DISPONIBLES EN 146 GB Y 300 GB UNIDADES SAS NEARLINE DE 7200 RPM DISPONIBLES EN 500 GB UNIDAD DE ESTADO SÓLIDO (SSD) DISPONIBLE EN 149 GB (DISPONIBLE EN PORTADORAS DE DISCO DURO DE 3,5")
ALMACENAMIENTO | 20TB (5 DISCOS DUROS DE 4TB C/U)
DIMENSIONES | 8,68 cm (3,42”) x 44,63 cm (17,57”) x 56,1cm (22,09”)
PESO | 29,3kg (64,59 lb) (configuración máxima)
INCLUYE | TODOS LOS ELEMENTOS Y ACCESORIOS NECESARIOS PARA SU CORRECTA INSTALACION Y FUNCIONAMIENTO
CDU - MATRIZ DE MULTIPLEXACION DE DATOS
DESCRIPCION | REQUERIDO | OFRECIDO
MARCA | INDICAR
REFERENCIA | INDICAR
NUMERO DE CANALES | 16 RS-422
VOLTAJE DE ENTRADA | 100-240 VAC, 50/60 Hz
DIMENSIONES | ALTO: 1.75", ANCHO: 19", PROFUNDIDAD: 6.00"
PESO | 4.2 lb (1.91 kg)
INCLUYE | TODOS LOS ELEMENTOS Y ACCESORIOS NECESARIOS PARA SU CORRECTA INSTALACION Y FUNCIONAMIENTO

## ANEXO 2_JUAN DEL CORRAL
ANEXO 2 - ESPECIFICACIONES TECNICAS
Domo IP PTZ Exterior HD 1080p 30x
DESCRIPCION | REQUERIDO | OFRECIDO
MARCA | INDICAR
REFERENCIA | INDICAR
ZOOM OPTICO | 30X
ZOOM DIGITAL | 12X
LENTE | f/1.6 ~ f/4.7, distancia focal 4,3 mm (gran angular) ~ 129,0 mm (teleobjetivo)
CODIFICACION DEL VIDEO | Perfiles H.264 básico, principal o alto y MJPEG
RESOLUCION MAXIMA | HASTA 1920X1080_2,07 MPx
RESOLUCION DE ASPECTO | 16:09
PROTOCOLOS COMPATIBLES | TCP/IP, UDP/IP (IGMP de transmisión múltiple, de transmisión simple), UPnP, DNS, DHCP, RTP, RTSP, NTP, IPv4, IPv6*, SNMP v2c/v3, QoS, HTTP, HTTPS, LDAP (cliente), SSH, SSL, SMTP, FTP y 802.1x (EAP)
BURBUJA | Acrílica, transparente o ahumada
PUERTOS | Conector RJ-45 para 100Base-TX MDI/MDI-X automático Configuración Autonegociación/Manual
VOLTAJE DE ENTRADA | 18 a 32 VCA; 24 VCA nominal 22 a 27 VCC; 24 VCC nominal
ACCESORIOS DE MONTAJE | POSTE
Domo IP PTZ Interior HD 1.3MP 18X
DESCRIPCION | REQUERIDO | OFRECIDO
MARCA | INDICAR
REFERENCIA | INDICAR
ZOOM OPTICO | 18X
LENTE | f/1.6 (focal length, 4.7 ~ 84.6 mm optical)
CODIFICACION DEL VIDEO | H.264 High, Main, or Base profiles and MJPEG
RESOLUCION MAXIMA | 1280 x 960_1,3MPx
RESOLUCION DE ASPECTO | 4:3 o 16:9
PROTOCOLOS COMPATIBLES | TCP/IP, UDP/IP (IGMP de transmisión múltiple, de transmisión simple), UPnP, DNS, DHCP, RTP, RTSP, NTP, IPv4, IPv6*, SNMP v2c/v3, QoS, HTTP, HTTPS, LDAP (cliente), SSH, SSL, SMTP, FTP y 802.1x (EAP)
BURBUJA | Acrílica, transparente o ahumada
PUERTOS | Conector RJ-45 para 100Base-TX MDI/MDI-X automático Configuración Autonegociación/Manual
VOLTAJE DE ENTRADA | 18 a 32 VCA; 24 VCA nominal 22 a 27 VCC; 24 VCC nominal
ACCESORIOS DE MONTAJE | PARED
Monitor de 55” para visualización
DESCRIPCION | REQUERIDO | OFRECIDO
MARCA | INDICAR
REFERENCIA | INDICAR
RESOLUCION/RELACION DE ASPECTO | 1.920 x 1.080 / 16 : 9
BRILLO | 350 NITS
TAMAÑO EN DIAGONAL | 55"
TIPO DE PANEL | D-LED BLU de 60 Hz
CONTRASTE | 5000 A 1
CONSUMO DE POTENCIA MAXIMO | 176W
CONECTIVIDAD | RGB In: D-SUB análogo, DVI-D, Video In: HDMI, Componente (CVBS Común), Audio In: Conector estéreo, Audio Out: Conector estéreo
Software de Administracion y Gestion de Video
DESCRIPCION | REQUERIDO | OFRECIDO
MARCA | INDICAR
REFERENCIA | INDICAR
NUMERO DE CANALES SOPORTADO | 320
ESPECIFICACION | PROFESSIONAL
NUMERO DE SERVIDORES SOPORTADO | 10
ARQUITECTURA | CLIENTE - SERVIDOR
CONTROL DE EVENTOS | SI
CAPACIDAD DE ESCALAMIENTO | SI
LICENCIAS PARA CAMARAS | COMPATIBLE CON LA PLATAFORMA OFERTADA
LICENCIAMIENTO | VITALICIO
TECLADO Y JOYSTICK PTZ
DESCRIPCION | REQUERIDO | OFRECIDO
MARCA | INDICAR
REFERENCIA | INDICAR
FUENTE DE VOLTAJE | 9 V DC, 600 Ma
PUERTO ETHERNET | 10Base-T/100Base-TX, RJ-45 x1
DIMENSIONES | UNIDAD PRINCIPAL: 290 x 111 x 221 mm (11-7/16" x 4-3/8" x 8-11/16") JOYSTICK 3D: 134 x 146 x 218 mm (5-1/4" x 5-3/4" x 8-9/16")
PESO | Main Unit: 1.3 kg (2.86 lbs.) 3D Joystick Unit: 0.8 kg (1.76 lbs.)
COMPATIBLE CON SECUROS PRO | SI
Equipo Suscriptor Punto-Multipunto, Minimo 7Mbps.
DESCRIPCION | REQUERIDO | OFRECIDO
MARCA | INDICAR
REFERENCIA | INDICAR
ESPECIFICACIONES | 400MHz-32MRAM-56Mbps- 600mW- 4,9/6,0 GHz- Die Cast- IP66 Outdoor AES Bridge/ Router + 24V/24W Shielded PoE
ANTENA | 17 dBi 16° Directional flat panel sectorial antenna, integral N-female connector.
PATCH CORD RF | NMALE Coupler- Cable conector LMR400 de 60 cms+2*NMALE
INCLUYE | TODOS LOS ELEMENTOS, TUBERIA Y ACCESORIOS NECESARIOS PARA SU CORRECTA INSTALACION Y FUNCIONAMIENTO
Equipo Suscriptor Punto-Punto-Punto, Minimo 35Mbps.
DESCRIPCION | REQUERIDO | OFRECIDO
MARCA | INDICAR
REFERENCIA | INDICAR
ESPECIFICACIONES | 680MHz/256MRAM-150Mbps/802,11N/4,9- 5,8GHz/800mW-Die Cast Rugged Outdoor AP/Bridge/Router+24V/30W PoE
ANTENA | HYPERLINK- 4.9/5,8 GHz 16 dBi 120° (-6dB) Sector antenna-Vertical Polarity, N-female connector.
PATCH CORD RF | NMALE Coupler- Cable conector LMR400 de 60 cms+2*NMALE
INCLUYE | TODOS LOS ELEMENTOS, TUBERIA Y ACCESORIOS NECESARIOS PARA SU CORRECTA INSTALACION Y FUNCIONAMIENTO
Punto de Acceso Punto-Multipunto, Minimo 20Mbps
DESCRIPCION | REQUERIDO | OFRECIDO
MARCA | INDICAR
REFERENCIA | INDICAR
ESPECIFICACIONES | 680MHz-128MRAM-56Mbps/802,11a/600mW/4,9- 5,8 GHz+ Die Cast Aluminum 19dB Pan & Tilt Bracket Antenna AES Bridge/ Router+24V/1,6A PoE
ANTENA | HYPERLINK- 4.9/5,8 GHz 16 dBi 120° (-6dB) Sector antenna-Vertical Polarity, N-female connector.
PATCH CORD RF | NMALE Coupler- Cable conector LMR400 de 60 cms+2*NMALE
INCLUYE | TODOS LOS ELEMENTOS, TUBERIA Y ACCESORIOS NECESARIOS PARA SU CORRECTA INSTALACION Y FUNCIONAMIENTO
Estacion de Monitoreo
DESCRIPCION | REQUERIDO | OFRECIDO
MARCA | INDICAR
REFERENCIA | INDICAR
PROCESADOR | INTEL XEON
MEMORIA RAM | 6GB DDR3
CHIPSET | Intel® C602 Chipset
DISPLAY | HP DreamColor LP2480zx Professional Display (24-inch diagonal widescreen),
ALMACENAMIENTO | 1TB
INTERFAZ DE RED | GIGA ETHERNET
DIMENSIONES | 44.76 x 17.78 x 44.52 cm
SISTEMA OPERATIVO | WINDOWS 7 PROFESSIONAL 64 BITS
PERIFERICOS | DVD/ROM, TECLADO, MOUSE
SERVIDOR DE VIDEO
DESCRIPCION | REQUERIDO | OFRECIDO
MARCA | INDICAR
REFERENCIA | INDICAR
PROCESADOR | Intel® Xeon® E5-2600
SISTEMA OPERATIVO | Microsoft® Windows Server® 2012
CHIPSET | Intel C600
CAPACIDAD DE DISCOS DUROS | HASTA 8
MEMORIA RAM | RDIMM 16 GB
DISCOS DUROS | 4 X Hot Plug 2TB 7.2K RPM Near-Line SAS 6Gbps 3.5 pulgadas
ALIMENTACION | FUENTE DE ALIMENTACIÓN REDUNDANTE DE 750 W, DE CONEXIÓN EN MARCHA Y EFICIENCIA TITANIUM
CONTROLADORAS RAID | Controladoras internas: PERC S110 (RAID de software), PERC H310, PERC, H710, PERC H710P, HBA externas (RAID): PERC H810, HBA externas (no RAID): HBA SAS de 6 Gbps
PERFIFERICOS | DVD ROM, SATA, Interno, TECLADO, MOUSE
UPS 1KVA ONLINE
DESCRIPCION | REQUERIDO | OFRECIDO
MARCA | INDICAR
REFERENCIA | INDICAR
TIPO | ONLINE
CAPACIDAD | 1 KVA / 700 W
ENTRADA NOMINAL | 100/120 VAC
MONTAJE | TORRE
TIEMPO DE RESPALDO | < 5 MINUTOS (FULL CARGA)
ACCESORIOS | INCLUIR FIJACIONES Y TODOS LOS ACCESORIOS PARA SU CORRECTO FUNCIONAMIENTO, MARCACION EN STICKER NO BORRABLE
DICIPACIÓN DE CALOR (BTU) | Line: 500, Bat: 674
RUIDO AUDIBLE | <50 Db
TEMPERATURA DE OPERACIÓN | 0°C to 40°C(32°F to 104°F) in online mode, with linear derating for altitude. NOTE:Thermal protection switches load to bypass in case of overheating
CERTIFICACIONES | UL, CUL, VCC
NORMAS | UL, CUL, VCC
SLOT DE COMUNICACIONES OPCIONAL | BD Slot
RANGO DE FRECUENCIA | 45–65 Hz
CORRIENTE NOMINAL | 8.3 A
BREAKER | 15A
CONECTOR DE SALIDA | (6) NEMA 5-15R
REGULACION SALIDA DE VOLTAJE UTIL | ±3% of nominal
REGULACION DE SALIDA DE VOLTAJE EN BATERIA | ±3% of nominal
UPS 3KVA ONLINE
DESCRIPCION | REQUERIDO | OFRECIDO
MARCA | INDICAR
REFERENCIA | INDICAR
VOLTAJE DE ENTRADA | 100-240 VAC, 50/60 Hz
RANGO DE ENERGIA | 700 - 3000 VA
CONFIGURACION | Instalación en Rack
DIMENSIONES | 3.4 Hx 17.2W x 23.6D (PULGADAS)
PESO | 65LBS
CORRIENTE NOMINAL | 25AMP
RUIDO AUDIBLE | <50 Db
FACTOR DE POTENCIA | 0.9
Switch 8 Puetos
DESCRIPCION | REQUERIDO | OFRECIDO
MARCA | INDICAR
REFERENCIA | INDICAR
VOLTAJE DE ENTRADA | 100-240 VAC, 50/60 Hz
PUERTOS | 8 puertos 10 100Base-TX
CONTROL DE FLUJO | 802.3x en cada puerto
Switch Centro de Monitoreo Capa 2 - Puertos 24
DESCRIPCION | REQUERIDO | OFRECIDO
MARCA | INDICAR
REFERENCIA | INDICAR
FUENTE DE VOLTAJE | 100-240 VAC, 50/60 Hz
PUERTO ETHERNET | 26 PUERTOS: 24 AUTO-NEGOCIACION Y 2 PUERTOS GIGABITS
DIMENSIONES | ALTO: 4.4 cm, ANCHO: 44.0 cm, PROFUNDIDAD: 17.5 cm
PESO | 1.6 kg
Aire Acondicionado 24 .000 BTU
DESCRIPCION | REQUERIDO | OFRECIDO
MARCA | INDICAR
REFERENCIA | INDICAR
CAPACIDAD | 24.000 BTU
REFRIGERANTE | R-22
VOLTAJE | 220V
VENTILADOR | TRES VELOCIDADES: ALTA, MEDIA Y BAJA
INCLUYE | TODOS LOS ELEMENTOS, TUBERIA Y ACCESORIOS NECESARIOS PARA SU CORRECTA INSTALACION Y FUNCIONAMIENTO
BRAZO PARA CAMARA
DESCRIPCION | REQUERIDO | OFRECIDO
LONGITUD | 2.5 MTS PLEGABLE
COMPATIBILIDAD | CON CAMARAS TIPO DOMO
PESO Y ACABADO | MATERIALES PARA SOPORTAR AUTODOMO Y CON PINTURA GLAVANIZADA
RESISTENCIA A LA VELOCIDAD DEL VIENTO | 150 KM/H
ACCESORIOS | INCLUIR LOS ACCESORIOS Y ADITAMIENTOS NECESARIOS PARA SU CORRECTA INSTALACION. SEGÚN DISEÑO ESU. MARCACIÓN GRABADA ACORDE A SOLICITUD DE LA SUPERVISIÓN.
CORONAS ANTIESCALATORIAS
DESCRIPCION | REQUERIDO | OFRECIDO
NUMERO DE PUNTAS | MINIMO 20
LONGITUD DE LAS PUNTAS | 50 CMS
CALIBRE DE LAS PUNTAS | 1/2"
TORNILLERIA | DE 1/2" X 5"
ACABADO | GALVANIZADO PARA TODOS LOS ELEMENTOS
AVISO EN ACRILICO AMARILLO | DE 25X30X0.3 CMS CON LEYENDAS "PELIGRO" EN COLOR ROJO DE 4.5 CMS Y "ALTO VOLTAJE" EN COLOR NEGRO DE 3.5 CMS
MARCACIÓN | GRABADA ACORDE A SOLICITUD DE LA SUPERVISIÓN.
POSTERIA DE CONCRETO
DESCRIPCION | REQUERIDO | OFRECIDO
MATERIAL | CONCRETO
LONGITUD | 12 MTS
NORMATIVIDAD | EPM RA7-035
INCLUIR | EXCAVACION, DEMOLICION DE CONCRETO O ASFALTO, AFIRMADO, REPARACION DE PISO DONDE SE DEMOLIO PARA INSTALACION DEL POSTE, MATERIALES Y EQUIPOS NECESARIOS, TRANSPORTE Y BOTADA DE ESCOMBROS AL SITIO INDICADO POR LA INTERVENTORIA, PINTURA EN FRANJAS AMARILLAS Y NEGRAS.
CAJA DE ENERGIA 50x50 NORMA EPM
DESCRIPCION | REQUERIDO | OFRECIDO
CARACTERISTICAS | CONSTRUCCIÓN DE CAJA DE ENERGÍA 50X50 CON TAPA EN ACABADO IGUAL AL PISO, SEGÚN NORMAS EPM, INCLUYE EXCAVACIÓN, DEMOLICIONES EN CUALQUIER TIPO DE MATERIAL, BOTADA DE ESCOMBROS, HERRAJES Y TAPA DE SEGURIDAD (AMBOS CON TORNILLOS Y TAPONES).
SISTEMA DE PUESTA A TIERRA
DESCRIPCION | REQUERIDO | OFRECIDO
INCLUIR | EXCAVACIÓN, VARILLA COPERWELL, ALAMBRE NO14, SOLDADURA ISOTÉRMICA PARA ALAMBRE NO14, VARILLA DE COBRE DE 2,40 METROS, ALAMBRE NO14 Y NO8, CULTIVO EN BASE A BENTONITA, TODOS LOS EQUIPOS, HERRAMIENTAS Y ELEMENTOS NECESARIOS PARA SU INSTALACIÓN, DEMOLICIÓN DE CONCRETO O CUALQUIER OTRO MATERIAL. EL ALAMBRE SE DEBE INSTALAR CON CONTACTO EN EL GABINETE METÁLICO ARRIBA EN EL POSTE, CON CONEXIÓN AL POLO A TIERRA EN UN BARRAJE QUE DISTRIBUIRÁ A LOS DIFERENTES DISPOSITIVOS DE ALIMENTACIÓN.
CAJA INTEMPERIE
DESCRIPCION | REQUERIDO | OFRECIDO
LAMINA | CR calibre 18
DIMENSIONES | alto:50 ancho:40 fondo:35
CHAPA | TRIANGULAR
PUERTAS | PUERTA FRONTAL Y PUERTA LATERAL CON CERRADURAS CHAPA TRIANGULO
DOBLE FONDO | DE 30 CM
RANURAS DE VENTILACIÓN | CON MALLA EN LAS CARAS LATERALES PARTE SUPERIOR
EXTRACTORES | DOS DE MÍNIMO 4”, 5 ASPAS A 110 VOLTIOS
ACABADO | EN PINTURA ELECTROSTÁTICA EN POLVO COLOR RAL 7032
Transformador de aislamiento.
DESCRIPCION | REQUERIDO | OFRECIDO
MARCA | INDICAR
REFERENCIA | INDICAR
VOLTAJE ENTRADA Y SALIDA | 120V-120V
POTENCIA | 500W
ACCESORIOS | INCLUIR FIJACIONES Y TODOS LOS ACCESORIOS PARA SU CORRECTO FUNCIONAMIENTO, MARCACION EN STICKER NO BORRABLE
Protección de datos IP.
DESCRIPCION | REQUERIDO | OFRECIDO
MARCA | INDICAR
REFERENCIA | INDICAR
RED ETHERNET | 2X 10/100 Base-T
DIMENSIONES | 91.4 X 35.5 X 38.1 mm
VOLTAJE DE FIJACION POE | 58V
PESO | 0.13KG
Protección de radio frecuencia.
DESCRIPCION | REQUERIDO | OFRECIDO
MARCA | INDICAR
REFERENCIA | INDICAR
CONECTOR | N-FEMALE TO N-FEMALE BULKHEAD
RANGO DE FRECUENCIA | 0 - 6 GHZ
PERDIDA DE INSERCION | 0.6dB MAX
IMPEDANCIA | 50 OHM
DIMENSIONES | 68X23X31 mm
PESO | 0.11KG
Suministro e Instalación de Rack de piso cerrado, con altura de 1.80metros, incluye multitoma.
DESCRIPCION | REQUERIDO | OFRECIDO
MARCA | INDICAR
REFERENCIA | INDICAR
DIMENSIONES | 1.80 X 60 X 70 cms
COLOR | NEGRO
PUERTA | MALLA
ACCESORIOS | INCLUIR FIJACIONES Y TODOS LOS ACCESORIOS PARA SU CORRECTO FUNCIONAMIENTO, MARCACION EN STICKER NO BORRABLE
Protección eléctrica de 20kVA.
DESCRIPCION | REQUERIDO | OFRECIDO
MARCA | INDICAR
REFERENCIA | INDICAR
MODOS DE PROTECCION | 3 (L-N, L-T, N-T)
TIPO | MONOFASICO
CAPACIDAD | 20KVA
Suministro e Instalación de protección eléctrica de 40kVA.
DESCRIPCION | REQUERIDO | OFRECIDO
MARCA | INDICAR
REFERENCIA | INDICAR
MODOS DE PROTECCION | BIFASICO 220 V/110 V – (4 hilos
TIPO | TIPO B
CAPACIDAD | 40KVA
Reflectores Infrarrojos
DESCRIPCION | REQUERIDO | OFRECIDO
MARCA | INDICAR | CUMPLE
REFERENCIA | INDICAR | CUMPLE
TIPO DE LUZ | INFRAROJA | CUMPLE
ANGULO | 50 GRADOS | CUMPLE
RANGO | 14 METROS | CUMPLE