## ANEXO CCTV ENVIGADO
ANEXO 2 - ESPECIFICACIONES TECNICAS
Domo IP PTZ Exterior
DESCRIPCION |  | OFRECIDO
MARCA | INDICAR
REFERENCIA | INDICAR
ZOOM OPTICO | 30X
ZOOM DIGITAL | 12X
LENTE | f/1.6 ~ f/4.7, 4.3 mm DISTANCIA FOCAL(WIDE) ~ 129.0 mm (TELE)
CODIFICACION DEL VIDEO | DUAL H.264 H.264 Y ESCALABLE MJPEG
RESOLUCION MAXIMA | 1920 x 1080
RESOLUCION DE ASPECTO | 16:09
PROTOCOLOS COMPATIBLES | TCP/IP, UDP/IP (UNICAST, MULTICAST IGMP), UPNP, DNS, DHCP, RTP, RTSP, NTP, IPV4, IPV6*, SNMP V2C/V3, QOS, HTTP, HTTPS, LDAP (CLIENT), SSH, SSL, SMTP, FTP, AND 802.1X (EAP)
BURBUJA | ACRILICO TRASNPARENTE O AUMADA 1500 (5.90)
PUERTOS | Ethernet (PoE) IEEE 802.3af/USB
VOLTAJE DE ENTRADA | 18 TO 32 VAC; 24 VAC NOMINAL 22 TO 27 VDC; 24 VDC NOMINAL
ACCESORIOS DE MONTAJE | POSTE
MONITOR INDUSTRIAL 7X24
DESCRIPCION |  | OFRECIDO
MARCA | INDICAR
REFERENCIA | INDICAR
RESOLUCION/RELACION DE ASPECTO | 1.920 x 1.080 / 16 : 9
BRILLO | 450 NITS
TAMAÑO EN DIAGONAL | 46"
TIPO DE PANEL | LED
CONTRASTE | 5000:01
CONSUMO DE POTENCIA MAXIMO | 100W / 132W
CONECTIVIDAD | INPUT: VIDEO: VGA (D-SUB 15 PIN), DVI-D, DISPLAYPORT 1.2, COMPONENT/COMPOSITE, HDMI, AUDIO: STEREO MINI JACK OUPUT:VIDEO: DISPLAYPORT 1.2 (LOOP-OUT), AUDIO: STEREO MINI JACK
INCLUYE | ACCESORIOS DE MONTAJE
ROUTERBOARD
DESCRIPCION |  | OFRECIDO
MARCA | INDICAR
REFERENCIA | INDICAR
PUERTOS | LAN : 3 MiniPCI: 3
Código del producto. | RB433AH.
Velocidad del CPU. | 680 MHz.
Monitor de corriente. | No.
RAM. | 128 MB.
Arquitectura. | MIPS-BE.
Puertos LAN. | 3.
MiniPCI. | 3.
Tarjetas de memoria. | 1
Tipo de tarjeta de memoria. | Micro SD.
Power Jack. | 10 - 28 V.
PoE. | 10 - 28 V.
Monitor de voltaje. | Si.
Rango de temperatura. | -30° C a +60° C.
INCLUYE | TODOS LOS ELEMENTOS, TUBERIA Y ACCESORIOS NECESARIOS PARA SU CORRECTA INSTALACION Y FUNCIONAMIENTO
ESTACION DE TRABAJO
DESCRIPCION |  | OFRECIDO
MARCA | INDICAR
REFERENCIA | INDICAR
PROCESADOR | INTEL® 4TH GENERATION CORE™ I5, I7
MEMORIA RAM | 1600 MHZ DDR3 SDRAM; (4) DIMM SLOTS ENABLING UP TO 32GB, DUAL CHANNEL MEMORY
CHIPSET | INTEL® 8 SERIES (Q87)
PUERTOS | FRONTALES: (2 )USB 2.0 PORTS, (2) USB 3.0 PORTS, MICROPHONE, HEADPHONE, TRASEROS: (4) USB 2.0 PORTS, (2) USB 3.0 PORTS, STEREO AUDIO OUT, LINE IN, RJ-45 ETHERNET, PS/2 MOUSE AND KEYBOARD, VGA, (2) DISPLAYPORT WITH MULTI-STREAM4, POWER CONNECTOR, RS-232 SERIAL PORT
DISPLAY | HP Compaq Elite 8300 All-in-One PC 23"LED
ALMACENAMIENTO | 500 GB SATA
SISTEMA OPERATIVO | WINDOWS 7 PROFESSIONAL 64 BITS
PERIFERICOS | DVD/ROM, TECLADO, MOUSE
SERVIDOR DE VIDEO
DESCRIPCION |  | OFRECIDO
MARCA | INDICAR
REFERENCIA | INDICAR
PROCESADOR | Intel Xeon E5645 / 2.4 GHz
SISTEMA OPERATIVO | Microsoft® Windows Server® 2012
CHIPSET | Intel C600
CAPACIDAD DE DISCOS DUROS | HASTA 8
MEMORIA RAM | 6GB DDR3
FACTOR DE FORMA | 1U
DISCOS DUROS | SAS Hotswap de 2.5"
ALIMENTACION | 460W
VENTILADORES | 3
NUMERO DE DISCOS DUROS SOPORTADOS | 4
STORAGE CONTROLLER | RAID ( Serial ATA-300 / SAS 2.0 ), PCI Express x8 ( Smart Array P410i )
INCLUYE
HP DUAL PORT MIDLINE - HARD DRIVE - 500 GB - HOT-SWAP - 2.5" SFF - SAS-2 - 7200 RPM GENERACION G6 G7 MLY DL | 507610-B21
HP 460W HE 12V HOT PLUG AC POWER SUPPLY KIT DL360 DL380 DL180 NUEVO ML370 G6 G7 Y ML350G6 | 503296-B21
HP NC382T PCI EXPRESS DUAL PORT MULTIFUNCTION GIGABIT SERVER ADAPTER ML 150 , ML350 ,ML370 ,DL360 ,DL380 | 458492-B21
UNIDAD DE DVD-RW - HP DL360G6 12.7MM SATA DVD-RW KI | 532068-B21
WINDOWS SERVER 2012 ESTÁNDAR | WIN SERVER 2012 STD
SWITCH 8 PUERTOS
DESCRIPCION |  | OFRECIDO
MARCA | INDICAR
REFERENCIA | INDICAR
VOLTAJE DE ENTRADA | 100-240 VAC, 50/60 Hz
PUERTOS | 8 puertos 10 100/1000Base-TX
CONTROL DE FLUJO | 802.3x en cada puerto
DIMENCIONES | 1.8 x 11 x 6.7
SWITCH DE 24 PUERTOS
DESCRIPCION |  | OFRECIDO
MARCA | INDICAR
REFERENCIA | INDICAR
FUENTE DE VOLTAJE | 100-240 VAC, 50/60 Hz
PUERTO ETHERNET | 26 PUERTOS: 24 AUTO-NEGOCIACION Y 2 PUERTOS GIGABITS
DIMENSIONES | ALTO: 4.4 cm, ANCHO: 44.0 cm, PROFUNDIDAD: 17.5 cm
PESO | 4.3 kg
FORWARDING RATE: 64-BYTE L3 PACKETS | 65.5 mpps
BRAZO PARA CAMARA
DESCRIPCION |  | OFRECIDO
LONGITUD | MINIMO 2 MT
COMPATIBILIDAD | CON CAMARAS TIPO DOMO
PESO Y ACABADO | MATERIALES PARA SOPORTAR AUTODOMO Y CON PINTURA GLAVANIZADA EN CALIENTE
RESISTENCIA A LA VELOCIDAD DEL VIENTO | 150 KM/H
DISEÑO | RECTO ESPECIAL EN TUBERIA DE 1 1/2" DE 2000 MM GALVANIZADO EN CALIENTE Y CON DOS ANILLOS PARA FIJACION DE 230 MM Y DOS TORNILLOS CARRUAJE DE 5 / 8 " X 3
ACCESORIOS | INCLUIR LOS ACCESORIOS Y ADITAMIENTOS NECESARIOS PARA SU CORRECTA INSTALACION. SEGÚN DISEÑO ESU. MARCACIÓN GRABADA ACORDE A SOLICITUD DE LA SUPERVISIÓN.
CORONAS ANTIESCALATORIAS
DESCRIPCION |  | OFRECIDO
NUMERO DE PUNTAS | MINIMO 20
LONGITUD DE LAS PUNTAS | 50 CMS
CALIBRE DE LAS PUNTAS | 1/2"
TORNILLERIA | DE 1/2" X 5"
ACABADO | GALVANIZADO PARA TODOS LOS ELEMENTOS
AVISO EN ACRILICO AMARILLO | DE 25X30X0.3 CMS CON LEYENDAS "PELIGRO" EN COLOR ROJO DE 4.5 CMS Y "ALTO VOLTAJE" EN COLOR NEGRO DE 3.5 CMS
MARCACIÓN | GRABADA ACORDE A SOLICITUD DE LA SUPERVISIÓN.
POSTERIA DE CONCRETO
DESCRIPCION |  | OFRECIDO
MATERIAL | CONCRETO
LONGITUD | 14 Y 16 MTS
NORMATIVIDAD | EPM RA7-035
INCLUIR | EXCAVACION, DEMOLICION DE CONCRETO O ASFALTO, AFIRMADO, REPARACION DE PISO DONDE SE DEMOLIO PARA INSTALACION DEL POSTE, MATERIALES Y EQUIPOS NECESARIOS, TRANSPORTE Y BOTADA DE ESCOMBROS AL SITIO INDICADO POR LA INTERVENTORIA, PINTURA EN FRANJAS AMARILLAS Y NEGRAS.
CAJA DE ENERGIA 50x50 NORMA EPM
DESCRIPCION |  | OFRECIDO
CARACTERISTICAS | CONSTRUCCIÓN DE CAJA DE ENERGÍA 50X50 CON TAPA EN ACABADO IGUAL AL PISO, SEGÚN NORMAS EPM, INCLUYE EXCAVACIÓN, DEMOLICIONES EN CUALQUIER TIPO DE MATERIAL, BOTADA DE ESCOMBROS, HERRAJES Y TAPA DE SEGURIDAD (AMBOS CON TORNILLOS Y TAPONES).
SISTEMA DE PUESTA A TIERRA
DESCRIPCION | GARANTIZAR LA PUESTA A TIERRA DE TODOS LOS ELEMENTOS DEL GABINETE | OFRECIDO
INCLUIR | EXCAVACIÓN, VARILLA COPERWELL, ALAMBRE NO14, SOLDADURA ISOTÉRMICA PARA ALAMBRE NO14, VARILLA DE COBRE DE 2,40 METROS, ALAMBRE NO14 Y NO8, CULTIVO EN BASE A BENTONITA, TODOS LOS EQUIPOS, HERRAMIENTAS Y ELEMENTOS NECESARIOS PARA SU INSTALACIÓN, DEMOLICIÓN DE CONCRETO O CUALQUIER OTRO MATERIAL. EL ALAMBRE SE DEBE INSTALAR CON CONTACTO EN EL GABINETE METÁLICO ARRIBA EN EL POSTE, CON CONEXIÓN AL POLO A TIERRA EN UN BARRAJE QUE DISTRIBUIRÁ A LOS DIFERENTES DISPOSITIVOS DE ALIMENTACIÓN.
GABINETE CON ACONDICIONAMIENTO ELECTRICO Y PROTECCIONES
DESCRIPCION |  | OFRECIDO
DIMENSIONES | alto:74.7 ancho:53.6 fondo:30
SISTEMA DE FIJACION A POSTE ACERO INOX FIJACION AL GABINETE EXTERNA PLM75 | SFP 500
DOBLE FONDO EN POLIESTER | NSYMM75
TRANSFORMADOR DE AISLAMIENTO
DESCRIPCION |  | OFRECIDO
MARCA | INDICAR
REFERENCIA | INDICAR
VOLTAJE ENTRADA Y SALIDA | 120V-120V
POTENCIA | 500W
ACCESORIOS | INCLUIR FIJACIONES Y TODOS LOS ACCESORIOS PARA SU CORRECTO FUNCIONAMIENTO, MARCACION EN STICKER NO BORRABLE
PROTECCIONES IP
DESCRIPCION |  | OFRECIDO
MARCA | INDICAR
REFERENCIA | INDICAR
RED ETHERNET | 2X 10/100 Base-T
DIMENSIONES | 1.7” x 3.0” x 1.2” (43mm x 76mm x 30mm)
VOLTAJE DE FIJACION POE | 58V
PESO | 0.13KG
PROTECCION DE RF
DESCRIPCION |  | OFRECIDO
MARCA | INDICAR
REFERENCIA | INDICAR
CONECTOR | N-FEMALE TO N-FEMALE BULKHEAD
RANGO DE FRECUENCIA | 0 - 6 GHZ
PERDIDA DE INSERCION | 0.6dB MAX
IMPEDANCIA | 50 OHM
DIMENSIONES | 68X23X31 mm
PESO | 0.11KG
RACK CERRADO
DESCRIPCION |  | OFRECIDO
MARCA | INDICAR
REFERENCIA | INDICAR
DIMENSIONES | FRENTE61 cm.FONDO 50 cm.ALTURA 80 cm.
COLOR | NEGRO
PUERTA | PUERTAS LATERALES ABATIBLE
ACCESORIOS | INCLUIR FIJACIONES Y TODOS LOS ACCESORIOS PARA SU CORRECTO FUNCIONAMIENTO, MARCACION EN STICKER NO BORRABLE
PROTECCION ELECTRICA 20kVA.
DESCRIPCION |  | OFRECIDO
MARCA | INDICAR
REFERENCIA | INDICAR
MODOS DE PROTECCION | 3 (L-N, L-T, N-T)
TIPO | MONOFASICO
CAPACIDAD | 20KVA
CAMARA IP FIJA INDOOR
DESCRIPCION |  | OFRECIDO
MARCA | INDICAR
REFERENCIA | INDICAR
LENTE | Varifocal, Remote focus and zoom, IR corrected, P-Iris 6 mm: 2.5-6 mm /F1.2 12 mm: 3.3-12 mm/F1.4
ANGULO | HORIZONTAL 6 mm: 105°- 49° VERTICAL 12 mm: 82°- 24°
COMPRESION | H.264 Motion JPEG
RESOLUCION DE VIDEO | 1280x960
ALIMENTACION DE VOLTAJE | PoE IEEE 802.3af Class 2
DIA NOCHE | AUTOMATICO
INCLUYE ACCESORIOS YELEMENTOS DE MONTAJE
CAMARA IP FIJA OUTDO0R
DESCRIPCION |  | OFRECIDO
MARCA | INDICAR
REFERENCIA | INDICAR
LENTE | 2.8 mm: 81° viewa , F2.0, Fixed iris, Fixed focus
ANGULO | HORIZONTAL 10°
COMPRESION | H.264 (MPEG-4 Part 10/AVC), Motion JPEG
RESOLUCION DE VIDEO | 1280x720 to 320x180
ALIMENTACION DE VOLTAJE | Power over Ethernet IEEE 802.3af Class 2 (max. 6.49 W) 8–28 V DC max. 4.7 W
PROTOCOLO | IPv4/v6, HTTP, HTTPS, QoS Layer 3 DiffServ, FTP, CIFS/SMB, SMTP, Bonjour, UPnP™, SNMPv1/v2c/v3(MIB-II), DNS, DynDNS, NTP, RTSP, RTP, TCP, UDP, IGMP, RTCP, ICMP, DHCP, ARP, SOCKS
UPS 10 KVA
DESCRIPCION
MARCA | INDICAR
REFERENCIA | INDICAR
CAPACIDAD KVA | 10
VOLTAJE NOMINAL DE ENTRADA | 120 Vca dos fases / 240 Vca una fase
RANGO DE VOLTAJE DE ENTRADA | 160 to 280 Vca
RANGO DE FRECUENCIA DE ENTRADA | 45 to 65 Hz
VOLTAJE DE SALIDA | 120 o 240 Vca 4 cables L1-L2-N-T
RANGO DE VOLTAJE DE SALIDA | 240 Nominal (+-) 1%
INDICADORES DE PANTALLA | Voltaje de Entrada, Frecuencia de Entrada, Voltaje de Salida, Frecuencia de Salida, % de Carga, % de Bateria, Temperatura Intern
NUMERO Y TIPO DE BATERIAS | 240 Vdc 20 Pcs 12 V-9.0 Ah
AMPLIACION DE UNIDAD DE ALMACENAMIENTO
DESCRIPCION | StorageWorks iSCSI Controller - Adaptador de red - Gigabit Ethernet - 4 puertos
REFERENCIA | INDICAR
MARCA | INDICAR
RATA DE TRANFERENCIA | 1 Gbps
PROTOCOLO DE TRANSPORTE | Iscsi
Interfaces | 4 PUERTOS DE RED
CHASIS
DESCRIPCIOPN | HP StorageWorks Modular Smart Array P2000 de 3.5
MARCA | INDICAR
REFERENCIA | INDICAR
UNIDADES DE RACK | 2U
ALIMENTACION DE VOLTAJE | Voltaje de Entrada, Frecuencia de Entrada, Voltaje de Salida, Frecuencia de Salida, % de Carga, % de Bateria, Temperatura Intern
MAXIMO DE DISCOS | 12
UNIDADES SOPORTADAS | SATA-300 / SAS-2- HARD DRIVE SATA 3Gb/s / SAS 6Gb/s
DIMENSIONES | 44.7 cm x 55.1 cm x 8.9 cm
DISCOS DUROS | DISCOS DUROS 2T 6G SAS 3.5 IN
REFERENCIA DE DISCOS | AW555A
LICENCIAS SECUROS
REFERENCIA | SOP-SYS :SECUROS PROFESSIONAL CORE - 5 CLIENT LICENSES - VIRTUAL MATRIX - LOCAL RECORDING - MACROS - VIDEO EXPORT/PRINT - VOICE/EMAIL/SMS NOTIFICATION - MULTI LAYER MAPS - ADVANCED USER MANAGEMENT - TUNABLE TIME ZONES - 1 WEBVIEW CONNECTION
ACTUALIZAXION DEL SISTEMA DE VIDEO VIGILANCIA CECUROS | ACTUALIZACION A 8.2
LICENCIA PARA STEAM CAMERA | SOP-CSL
TANCEIVERS
REFERENCIA | INDICAR
MARCA | INDICAR
ESTÁNDARS | IEEE Std. 802.3u, 100Base-TX and 100Base-FX
DIMENSIONES | Width: 1.8” (46mm) Depth: 3.3” (85mm) Height: 0.85 (22mm)
POTENCIA | 26W
ALIMENTACION DE VOLTAJE | 7.5VDC to 13.9VDC
UNIDAD RF
DESCRIPCION | Adaptador de red l802.11a / b / g / n de rendimiento en las bandas de 2 GHz y 5 GHz
MARCA | INDICAR
REFERENCIA | INDICAR
TIPO DE CONECTOR | MMCX
CHIPSET | AR9220
POTENCIA | 25dBM
ANTENA
DESCRIPCION | ANTENA SECTORIAL DE 90º
REFERENCIA | 90° 4.9G 17 DBI
MARCA | INDICAR
ROUTER BOARD
DESCRIPCION | Unidad de exterior integrada para conexiones punto a punto, o como un dispositivo CPE para punto a multipunto
MARCA | INDICAR
REFERENCIA | INDICAR
FRECUENCIA NOMKNAL | 400MHZ
RAM | 32M
PUERTOS | 1 (10/100 Ethernet ports)
ESTANDAR INALAMBRICO | 802.11 a/n
GANANCIA DE LA ANTENA | INTEGRADA 16dBi
INSTA LACION Y TENDIDO DE FIBRA 48 HILOS SM
INCLUYE ACCESORIOS | FIBRA ÓPTICA ARMADA DE 48 HILOS SM
TARRO DE FIBRA ÓPTICA PARA EMPALME DE 48 HILOS (MUFLA)
ODF DE 48 HILOS DE FIBRA ÓPTICA PARA RACK
CAJA OB DE 4 PUERTOS CON TERMINACIÓN SC
PATCH CORD DE FIBRA ÓPTICA SC/UPC-ST/UPC DUPLEX SM
RACK CERRADO DE 1M X 0,6M
MARQUILLA DE FIBRA ÓPTICA
CHAPETA PARA FIBRA ÓPTICA
TUBERIA PVC DE 3"
CANALIZACIÓN PISO DURO
REPOSICIÓN EN PISO DURO
REPARACIÓN APIQUE EN PISO DURO
REPARACIÓN APIQUE EN PISO DURO REPOSICIÓN
CÁMARA DE REGISTRO O DE PASO (SENCILLA)