## ANEXO CCTV EL RETIRO
ANEXO 2 - ESPECIFICACIONES TECNICAS
ITEM
1A | CAMARA TIPO DOMO IP
DESCRIPCION |  | OFRECIDO
MARCA | INDICAR
REFERENCIA | INDICAR
ZOOM OPTICO | 36X
ZOOM DIGITAL | 12X
SENSOR DE IMAGEN | ExView CCD HAD de barrido progresivo de 1/4”
LENTE | f=3,3 – 119 mm, F1.4 – 4.2, enfoque automático Ángulo de visión horizontal: 57,2° – 1,7 (TELE)
ILUMINACION MINIMA | Color: 0,5 lux a 30 IRE F1.4, B/N: 0,008 lux a 30 IRE F1.4
VELOCIDAD DE OBTURACION | 1/30000 s a 1,5 s (50 Hz), 1/30000 s a 0,5 s (60 Hz)
COMPRESION DE VIDEO | H.264 perfil principal y perfil base (MPEG-4 Parte 10/AVC) Motion JPEG
RESOLUCION MAXIMA | Ampliada D1 752x480 a 176x120 (60 Hz)
PROTOCOLOS COMPATIBLES | IPv4/v6, HTTP, HTTPSa , SSL/TLSa , QoS Layer 3 DiffServ, FTP, CIFS/SMB, SMTP, Bonjour, UPnPTM, SNMPv1/v2c/v3 (MIB-II), DNS, DynDNS, NTP, RTSP, RTP, TCP, UDP, IGMP, RTCP, ICMP, DHCP, ARP, SOCKS, SSH, NTCIP
BURBUJA | ACRILICO TRASNPARENTE O AUMADA
PUERTOS | Ethernet (PoE) IEEE 802.3af/USB
ALIMENTACION | Alimentación de alta potencia a través de Ethernet (High PoE), máx. 60 W
CONDICION DE FUNCIONAMIENTO | De -50 °C a 50 °C
PESO | 3,7KG
ACCESORIOS DE MONTAJE | POSTE
GARANTIA | MINIMO 3 AÑOS
3A | JOYSTICK PARA MANIPULACION DE DOMOS
DESCRIPCION |  | OFRECIDO
MARCA | INDICAR
REFERENCIA | INDICAR
COMPONENTES | JOYSTICK, KEYPAD, JOG DIAL
FUNCIONALIDAD | X/Y: pan y tilt Z: zoom Minimo 6 teclas de operación rapida
DEFLECCION | Pan/Tilt (XY): ±15° Zoom (Z): ±25°
ALIMENTACION | VIA PUERTO USB
CONEXIÓN | USB TIPO B
DIMENSIONES | 109 x 182 x 181 mm
PESO | 730g
COMPATIBILIDAD | CON SOFTWARE PROPUESTO
INCLUYE | TODOS LOS CABLES Y ACCESORIOS PARA SU CORRECTA INSTALACIONY FUNCIONAMIENTO
4A | UPS 1KVA
DESCRIPCION |  | OFRECIDO
MARCA | INDICAR
REFERENCIA | INDICAR
CAPACIDAD DE SALIDA | 670 Watts / 1000 VA
VOLTAJE NOMINAL DE ENTRADA | 120V
RANGO DE VOLTAJE DE ENTRADA | 82 - 144V
RANGO DE FRECUENCIA DE ENTRADA | 57 - 63 Hz @ 60 Hz nominal
VOLTAJE NOMINAL DE SALIDA | 120V
FACTOR DE FORMA | TORRE
INTERFACES | DB-9 RS-232, SmartSlot, USB
INDICADORES DE PANTALLA | SI
TEMPERATURA DE OPERACIÓN | 0 - 40 °C
CONECTORES DE SALIDA | (8) NEMA 5-15R
GARANTIA | MINIMO 2 AÑOS
5A | AP RECEPTORA PUNTO MULTIPUNTO 125MBPS
DESCRIPCION |  | OFRECIDO
MARCA | INDICAR
REFERENCIA | INDICAR
ESPACIAMIENTO ENTRE CANALES | CONFIGURABLE EN INCREMENTOS DE 5MHZ
RANGO DE FRECUENCIA | 5470 - 5875 MHZ
ANCHO DE CANAL | 10 o 20MHZ (CONFIGURABLE)
CAPA FISICA | 2x2 MIMO OFDM, FSK
INTERFAZ ETHERNET | 10/100BaseT, half/full duplex, rate auto negotiated (802.3 compliant)
PROTOCOLOS SOPORTADOS | IPv4, UDP, TCP, IP, ICMP, Telnet, SNMP, HTTP, FTP
ADMINISTRACION | HTTP, Telnet, FTP, SNMP v2c
SUSCRIPTORES POR SECTOR | HASTA 200
MAXIMO RANGO | HASTA 20 MILLAS
LATENCIA | 3 - 5 ms
GANANCIA DE LA ANTENA | 17 dBi H+V, 9 dBi FSK patch (with 60° sector antenna) 17 dBi H+V (with 90° sector antenna)
MAXIMA POTENCIA DE TRANSMISION | 22 dBm combined OFDM, 23 dBm FSK
PROTECCION | IP67
VOLTAJE DE ENTRADA | 24 A 30V
ENCRIPCION | 56-bit DES, 128-bit AES
INCLUYE | TODOS LOS ELEMENTOS, CABLES Y ACCESORIOS NECESARIOS PARA SU CORRECTA INSTALACION Y FUNCIONAMIENTO
9A | CLUSTER MANAGEMENT MODULE
DESCRIPCION |  | OFRECIDO
MARCA | INDICAR
REFERENCIA | INDICAR
PUERTOS DE ACCESO | MINIMO 8 POE
SWITCH ADMINISTRABLE | SI
ALIMENTACION | Power 24VDC @ 3.5 AMP Typical (4.0 AMP Max) separate 115/230 V AC to 24 DC power converter
TEMPERATURA DE OPERACIÓN | 40°C - +55°C
DIMENSIONES | 12.00” H x 10.00” W x 3.00” D
PESO | 8LB
SINCRONIZACION | GPS
INCLUYE | TODOS LOS ELEMENTOS, CABLES Y ACCESORIOS NECESARIOS PARA SU CORRECTA INSTALACION Y FUNCIONAMIENTO
10A | SM SUSCRIPTOR PUNTO MULTIPUNTO 10MBPS
DESCRIPCION |  | OFRECIDO
MARCA | INDICAR
REFERENCIA | INDICAR
ESPACIAMIENTO ENTRE CANALES | CONFIGURABLE EN INCREMENTOS DE 5MHZ
RANGO DE FRECUENCIA | 5470 - 5875 MHZ
ANCHO DE CANAL | 10 o 20MHZ (CONFIGURABLE)
CAPA FISICA | 2x2 MIMO OFDM
INTERFAZ ETHERNET | 10/100BaseT, half/full duplex, rate auto negotiated (802.3 compliant)
PROTOCOLOS SOPORTADOS | IPv4, UDP, TCP, IP, ICMP, Telnet, SNMP, HTTP, FTP
ADMINISTRACION | HTTP, Telnet, FTP, SNMP v2c
SENSIBILIDAD DE RECEPCION | OFDM: 2X=-86, 4X=-79, 6X=-72 @ 10MHZ OFDM: 2X=-83, 4X=-76, 6X=-69 @ 20MHZ
MAXIMO RANGO | HASTA 25 MILLAS CON PLATO REFLECTOR
LATENCIA | 3 - 5 ms
SINCRONIZACION GPS | SI
MAXIMA POTENCIA DE TRANSMISION | -30 to +22 dBm
PROTECCION | IP55
VOLTAJE DE ENTRADA | 24 A 30V
ENCRIPCION | 56-bit DES, FIPS-197
INCLUYE | TODOS LOS ELEMENTOS, CABLES Y ACCESORIOS NECESARIOS PARA SU CORRECTA INSTALACION Y FUNCIONAMIENTO
14A | UPS 1,5KVA
DESCRIPCION |  | OFRECIDO
MARCA | INDICAR
REFERENCIA | INDICAR
CAPACIDAD DE SALIDA | 980 Watts / 1440 VA
VOLTAJE NOMINAL DE ENTRADA | 120V
RANGO DE VOLTAJE DE ENTRADA | 82 - 144V
RANGO DE FRECUENCIA DE ENTRADA | 57 - 63 Hz @ 60 Hz nominal
VOLTAJE NOMINAL DE SALIDA | 120V
FACTOR DE FORMA | TORRE
INTERFACES | DB-9 RS-232, SmartSlot, USB
INDICADORES DE PANTALLA | SI
TEMPERATURA DE OPERACIÓN | 0 - 40 °C
CONECTORES DE SALIDA | (8) NEMA 5-15R
GARANTIA | MINIMO 2 AÑOS
15A | MONITOR LED DE 40" FULL HD
DESCRIPCION |  | OFRECIDO
MARCA | INDICAR
REFERENCIA | INDICAR
TAMAÑO | 40"
RESOLUCION | 1920 X 1080
BRILLO | 350 NITS
TIEMPO DE RESPUESTA | 8ms
CONTRASTE | 5000 a 1
INTERFACES | VGA (D-Sub), DVI-D, Component CVBS common), HDMI, Stereo Mini Jack
ALIEMNTACION | AC 100 - 240 V~ (+/- 10 %), 50/60 Hz
TEMPERATURA DE OPERACIÓN | 0º C ~ 40º C
DIMENSIONES | 36.4" x 21.4" x 3.7"
PESO | 21.6 lbs.
INCLUYE | TODOS LOS ELEMENTOS, SOPORTES, CABLES Y ACCESORIOS NECESARIOS PARA SU CORRECTA INSTALACION Y FUNCIONAMIENTO
16A | CAJA PARA ALMACENAMIENTO EXTERNA
DESCRIPCION |  | OFRECIDO
MARCA | INDICAR
REFERENCIA | INDICAR
ALMACENAMIENTO | Hasta doce (12) unidades de disco duro (HDD) SAS conectables en marcha a 7200 RPM, 10 000 RPM y 15 000 RPM y unidades de estado sólido (SSD) SAS
CAPACIDAD MAXIMA | 48 TB2 con unidades de disco SAS de 6 Gb/s a 7200 RPM de 3,5" de 4 TB
ALMACENAMIENTO INCLUIDO | MINIMO 5TB
CAPACIDAD DE EXPANSION | SI
DIMENSIONES | 8.7H, 44.6W, 48.15D cm
PESO | 8,84 kg (19,5 lb) (vacío)
FACTOR DE FORMA | 2U
FUENTE REDUNDANTE | SI
TECNOLOGIA | DAS
INCLUYE | TODOS LOS ELEMENTOS, CABLES Y ACCESORIOS NECESARIOS PARA SU CORRECTA INSTALACION Y FUNCIONAMIENTO
GARANTIA | MINIMO 3 AÑOS
17A | TARJETA CONTROLADORA PARA RAID
DESCRIPCION |  | OFRECIDO
MARCA | INDICAR
REFERENCIA | INDICAR
INTERFAZ | 6Gb (SAS 2.0)
BUS | x8 PCIe 2.0
CONECTORES | 2 EXTERNOS
MEMORIA CACHE | 512MB TBBU, 512MB TNVC, 1GB TNVC (800 MHz DDR2)
RAID | 0, 1, 5, 6, 10, 50, 60
SOPORTE DE HDD | SAS only
BALANCEO DE CARGA DE I/O | SI
INCLUYE | TODOS LOS ELEMENTOS, CABLES Y ACCESORIOS NECESARIOS PARA SU CORRECTA INSTALACION Y FUNCIONAMIENTO
18A | SOFTWARE DE VIDEO
DESCRIPCION |  | OFRECIDO
DESCRIPCION | PROFESSIONAL CORE - 5 CLIENT LICENSES - VIRTUAL MATRIX - LOCAL RECORDING - MACROS - VIDEO EXPORT/PRINT - VOICE/EMAIL/SMS NOTIFICATION - MULTI LAYER MAPS - ADVANCED USER MANAGEMENT - TUNABLE TIME ZONES - 1 WEBVIEW CONNECTION
ACTUALIZAXION DEL SISTEMA DE VIDEO VIGILANCIA CECUROS | ACTUALIZACION A 8.2
LICENCIA PARA STEAM CAMERA | COMPATIBLE CON SOFTWARE DE VIDEO
INCLUYE | TODOS LOS ELEMENTOS NECESARIOS PARA SU CORRECTA INSTALACION Y FUNCIONAMIENTO
1B | POSTE EN CONCRETO
DESCRIPCION |  | OFRECIDO
MATERIAL | CONCRETO
LONGITUD | 16 MTS
RESISTENCIA | 750KGf
NORMATIVIDAD | EPM RA7-035
INCLUYE | EXCAVACION, DEMOLICION DE CONCRETO O ASFALTO, AFIRMADO, REPARACION DE PISO DONDE SE DEMOLIO PARA INSTALACION DEL POSTE, MATERIALES Y EQUIPOS NECESARIOS, TRANSPORTE Y BOTADA DE ESCOMBROS AL SITIO INDICADO POR LA INTERVENTORIA, PINTURA EN FRANJAS AMARILLAS Y NEGRAS.
2B | SISTEMA DE PUESTA A TIERRA
DESCRIPCION | GARANTIZAR LA PUESTA A TIERRA DE TODOS LOS ELEMENTOS DEL GABINETE | OFRECIDO
INCLUIR | EXCAVACIÓN, VARILLA COPERWELL, ALAMBRE NO14, SOLDADURA ISOTÉRMICA PARA ALAMBRE NO14, VARILLA DE COBRE DE 2,40 METROS, ALAMBRE NO14 Y NO8, CULTIVO EN BASE A BENTONITA, TODOS LOS EQUIPOS, HERRAMIENTAS Y ELEMENTOS NECESARIOS PARA SU INSTALACIÓN, DEMOLICIÓN DE CONCRETO O CUALQUIER OTRO MATERIAL. EL ALAMBRE SE DEBE INSTALAR CON CONTACTO EN EL GABINETE METÁLICO ARRIBA EN EL POSTE, CON CONEXIÓN AL POLO A TIERRA EN UN BARRAJE QUE DISTRIBUIRÁ A LOS DIFERENTES DISPOSITIVOS DE ALIMENTACIÓN.
4B | BRAZO PARA CAMARA EN POSTE
DESCRIPCION |  | OFRECIDO
LONGITUD | MINIMO 2 MT
COMPATIBILIDAD | CON CAMARAS TIPO DOMO
PESO Y ACABADO | MATERIALES PARA SOPORTAR AUTODOMO Y CON PINTURA GLAVANIZADA EN CALIENTE
RESISTENCIA A LA VELOCIDAD DEL VIENTO | 150 KM/H
DISEÑO | RECTO ESPECIAL EN TUBERIA DE 1 1/2" DE 2000 MM GALVANIZADO EN CALIENTE Y CON DOS ANILLOS PARA FIJACION DE 230 MM Y DOS TORNILLOS CARRUAJE DE 5 / 8 " X 3
INCLUYE | ACCESORIOS Y ADITAMIENTOS NECESARIOS PARA SU CORRECTA INSTALACION. SEGÚN DISEÑO ESU. MARCACIÓN GRABADA ACORDE A SOLICITUD DE LA SUPERVISIÓN.
5B | CORONA ANTIESCALATORIA
DESCRIPCION |  | OFRECIDO
DIAMETRO | ACORDE A POSTERIA (MINIMO 28CM)
NUMERO DE PUNTAS | MINIMO 20
LONGITUD DE LAS PUNTAS | 50 CMS
CALIBRE DE LAS PUNTAS | 1/2"
TORNILLERIA | DE 1/2" X 5"
ACABADO | GALVANIZADO PARA TODOS LOS ELEMENTOS
AVISO EN ACRILICO AMARILLO | DE 25X30X0.3 CMS CON LEYENDAS "PELIGRO" EN COLOR ROJO DE 4.5 CMS Y "ALTO VOLTAJE" EN COLOR NEGRO DE 3.5 CMS
MARCACIÓN | GRABADA ACORDE A SOLICITUD DE LA SUPERVISIÓN.
6B | GABINETE PARA ALOJAR EQUIPOS EN POSTE
DESCRIPCION |  | OFRECIDO
DIMENSIONES | MINIMO 35X54X40 CM
MATERIAL | ACERO INOXIDABLE Y PINTURA ELECTROSTATICA
SISTEMA DE FIJACION | A POSTE ACERO INOX FIJACION AL GABINETE EXTERNA PLM75 - SFP 500
DOBLE FONDO EN POLIESTER | NSYMM75
INCLUYE | PROTECCIONES, ACCESORIOS Y ADITAMIENTOS NECESARIOS PARA SU CORRECTA INSTALACION. SEGÚN DISEÑO ESU. MARCACIÓN GRABADA ACORDE A SOLICITUD DE LA SUPERVISIÓN.
CAJA REGISTRO DE INSPECCION 50x50
DESCRIPCION |  | OFRECIDO
CARACTERISTICAS | CONSTRUCCIÓN DE CAJA DE ENERGÍA 50X50 CON TAPA EN ACABADO IGUAL AL PISO, SEGÚN NORMAS EPM, INCLUYE EXCAVACIÓN, DEMOLICIONES EN CUALQUIER TIPO DE MATERIAL, BOTADA DE ESCOMBROS, HERRAJES Y TAPA DE SEGURIDAD (AMBOS CON TORNILLOS Y TAPONES). CUMPLE CON NORMA EPM
TRANSFORMADOR DE AISLAMIENTO
DESCRIPCION |  | OFRECIDO
MARCA | INDICAR
REFERENCIA | INDICAR
VOLTAJE ENTRADA Y SALIDA | 120V-120V
POTENCIA | 500W
ACCESORIOS | INCLUIR FIJACIONES Y TODOS LOS ACCESORIOS PARA SU CORRECTO FUNCIONAMIENTO, MARCACION EN STICKER NO BORRABLE
PROTECCIONES IP
DESCRIPCION |  | OFRECIDO
MARCA | INDICAR
REFERENCIA | INDICAR
RED ETHERNET | 2X 10/100 Base-T
DIMENSIONES | 1.7” x 3.0” x 1.2” (43mm x 76mm x 30mm)
VOLTAJE DE FIJACION POE | 58V
PESO | 0.13KG
PROTECCION DE RF
DESCRIPCION |  | OFRECIDO
MARCA | INDICAR
REFERENCIA | INDICAR
CONECTOR | N-FEMALE TO N-FEMALE BULKHEAD
RANGO DE FRECUENCIA | 0 - 6 GHZ
PERDIDA DE INSERCION | 0.6dB MAX
IMPEDANCIA | 50 OHM
DIMENSIONES | 68X23X31 mm
PESO | 0.11KG
LICENCIAS PARA CAMARA SOFTWARE DE VIDEO
OFRECIDO
DESCRIPCION | PROFESSIONAL CORE, ALLOWS TO RECORD AND WATCH LIVE VIEW CAMERA VIDEO STREAM FROM CAMERAS.
COMPATIBILIDAD | CON SOFTWARE DE VIDEO OFERTADO
INCLUYE | GARANTIA Y SOPORTE