## ANEXO WIFI MARINILLA
ANEXO 2 - ESPECIFICACIONES TECNICAS
ITEM
1 | MANTENIMIENTO PREVENTIVO Y CORRECTIVO
DESCRIPCION |  | OFRECIDO
COMPONENTES | DESCRITOS EN EL ANEXO 1 FORMULARIO DE PRECIOS
INCLUYE | TODOS LOS ELEMENTOS DE PROTECCION PERSONAL, HERRAMIENTAS Y CONSUMIBLES NECESARIOS PARA LA EJECUCION DE LOS MANTENIMIENTOS (SIN INCLUIR REPUESTOS)
2 | EQUIPOS PARA MEJORAMIENTO DE ENLACE PLANTA DE AGUAS Y ALCALDIA
DESCRIPCION |  | OFRECIDO
MARCA | INDICAR
REFERENCIA | INDICAR
FRECUENCIA NOMINAL DE CPU | MINIMO 600MHz
FRECUENCIA DE TRABAJO | 5GHz
GANANCIA DE LA ANTENA | 18dBi
POLARIZACON DE ANTENA | MIMO 2X2
MEMORIA RAM | MINIMO 32MB
PUERTO ETHERNET | 1X 10/100/1000
ESTANDAR INALAMBRICO | 802.11 a/n
POE | SI
PESO | 830g
TEMPERATURA DE OPERACIÓN | -30C to +70C
INCLUYE | TODOS LOS ELEMENTOS, CABLES Y ACCESORIOS NECESARIOS PARA SU CORRECTA INSTALACION Y FUNCIONAMIENTO
3 | TRASLADO DE EQUIPOS
DESCRIPCION |  | OFRECIDO
COMPONENTES | DESCRITOS EN EL ANEXO 1 FORMULARIO DE PRECIOS
INCLUYE | TODOS LOS ELEMENTOS, CABLES Y ACCESORIOS NECESARIOS PARA SU CORRECTA INSTALACION Y FUNCIONAMIENTO
4 y 6 | ENLACE PUNTO A PUNTO IER SAN JOSE y DOTACION DE SITIOS DE REPETICION PARA ENLACE IER ROSALIA HOYOS
DESCRIPCION |  | OFRECIDO
MARCA | INDICAR
REFERENCIA | INDICAR
FRECUENCIA NOMINAL DE CPU | MINIMO 400MHz
ARQUITECTURA | MIPS-BE
FRECUENCIA DE TRABAJO | 5GHz
GANANCIA DE LA ANTENA | 18dBi
MEMORIA RAM | MINIMO 32MB
PUERTO ETHERNET | 1X 10/100
ESTANDAR INALAMBRICO | 802.11 a/n
POE | SI
PESO | 830g
TEMPERATURA DE OPERACIÓN | -30C a +65C
INCLUYE | TODOS LOS ELEMENTOS, CABLES Y ACCESORIOS NECESARIOS PARA SU CORRECTA INSTALACION Y FUNCIONAMIENTO
5 | EQUIPOS PARA MEJORAMIENTO RED WIFI IER ROSALIA HOYOS
DESCRIPCION |  | OFRECIDO
MARCA | INDICAR
REFERENCIA | INDICAR
FRECUENCIA NOMINAL DE CPU | 600MHz
FRECUENCIA DE TRABAJO | 2GHz
ANTENA | 2x2 MIMO PIF antennas, max gain 2.5dBi
MEMORIA RAM | 128MB DDR2
PUERTO ETHERNET | 5X 10/100
ESTANDAR INALAMBRICO | 802.11n
POE | SI
DIMENSIONES | 113x138x29mm
TEMPERATURA DE OPERACIÓN | -20C .. +50C
INCLUYE | TODOS LOS ELEMENTOS, CABLES Y ACCESORIOS NECESARIOS PARA SU CORRECTA INSTALACION Y FUNCIONAMIENTO

## ANEXO CCTV MARINILLA
ANEXO 2 - ESPECIFICACIONES TECNICAS
COMPONENTES OBJETO DEL MANTENIMIENTO PREVENTIVO Y CORRECTIVO DEL SISTEMA DE CCTV
ITEM | DESCRIPCION | UNID | CANT
1 | CAMARA TIPO DOMO | UND | 19
2 | UPS CAMARA | UND | 18
3 | TRANSFORMADOR DE AISLAMIENTO | UND | 18
4 | CAJA INTEMPERIE | UND | 19
5 | PROTECCION IP CAT 5E | UND | 19
6 | PROTECCION ELECTRICA CLASE A 120VAC | UND | 19
7 | SISTEMA INALAMBRICO DE COMUNICACIONES | GL | 1
| Radio base Mikrotik con capacidad de transmisión y recepción de 20Mb, basado en RB411AH |  | 13
| Radio base Mikrotik con capacidad de transmisión y recepción de 50Mb, basado en RB433AH |  | 5
| RouterBoard Mikrotik RB1100AH |  | 1
| Rootena |  | 13
| Antena tipo Patch |  | 10
| Fuente de alimentación |  | 18
| Protección |  | 18
8 | SISTEMA DE GRABACION Y ADMINISTRACION DE VIDEO | UND | 1
| Servidor de video con su respectiva licencia Windows 7 |  | 1
| Tarjeta de video con salida dual de video |  | 1
| Software de Grabación y administración de video digital Securos |  | 1
9 | SUICHE DE DATOS CENTRO DE CONTROL | UND | 1
10 | POSTE EN CONCRETO | UND | 18
11 | CORONA ANTIESCALATORIA | UND | 18
12 | PUESTA A TIERRA | UND | 19
13 | RACK CERRADO | UND | 1
14 | ENCODERS DE VIDEO DE CAMARAS ANALOGAS | UND | 16
15 | UPS 2 KVA CENTRO DE CONTROL | UND | 1
16 | MONITO LCD DE 32" | UND | 2
17 | TECLADO TIPO JOYSTICK | UND | 1