## ANEXO CCTV SAN PEDRO MIL
ANEXO 2 - ESPECIFICACIONES TECNICAS
ITEM
1B Y 1C | CAMARA AUTODOMO PARA EXTERIOR
DESCRIPCION |  | OFRECIDO
MARCA | INDICAR
REFERENCIA | INDICAR
ZOOM OPTICO | 30X
ZOOM DIGITAL | 12X
SENSOR DE IMAGEN | 1/3” progressive scan CCD
LENTE | f=4.4–132 mm, F1.4–4.6, autofocus Horizontal angle of view: 62.9° – 2.2°
ILUMINACION MINIMA | Color: 0.2 lux at 30 IRE F1.4 B/N: : 0.04 lux at 30 IRE F1.4
VELOCIDAD DE OBTURACION | 1/10000 s to 1/4 s (60 Hz)
COMPRESION DE VIDEO | H.264 perfil principal y perfil base (MPEG-4 Parte 10/AVC) Motion JPEG
RESOLUCION | 1280x720 (HDTV 720p) to 320x180
PROTOCOLOS COMPATIBLES | IPv4/v6, HTTP, HTTPSa , SSL/TLSa , QoS Layer 3 DiffServ, FTP, CIFS/SMB, SMTP, Bonjour, UPnPTM, SNMPv1/v2c/v3 (MIB-II), DNS, DynDNS, NTP, RTSP, RTP, TCP, UDP, IGMP, RTCP, ICMP, DHCP, ARP, SOCKS, SSH, NTCIP
BURBUJA | ACRILICO TRASNPARENTE O AUMADA
PUERTOS | Ethernet (PoE) IEEE 802.3af/USB
ALIMENTACION | Alimentación de alta potencia a través de Ethernet (High PoE), máx. 60 W
CONDICION DE FUNCIONAMIENTO | De -50 °C a 50 °C
PESO | 3,7KG
ACCESORIOS DE MONTAJE | POSTE
GARANTIA | MINIMO 3 AÑOS
11C | UPS 1KVA
DESCRIPCION
MARCA | INDICAR
REFERENCIA | INDICAR
CAPACIDAD DE SALIDA | 1000 VA /800 W
VOLTAJE NOMINAL DE ENTRADA | 120V CA
TECNOLOGIA | ONLINE
RANGO DE VOLTAJE DE ENTRADA | 82 - 144V
FASES | 1 - MONOFASICO
RANGO DE FRECUENCIA DE ENTRADA | 57 - 63 Hz @ 60 Hz nominal
VOLTAJE NOMINAL DE SALIDA | 120 Vca (+-) 1 %
TIEMPO DE RESPALDO A PLENA CARGA | 9 Minutos
REGULADOR INTEGRADO | SI
FACTOR DE FORMA | TORRE
INDICADORES DE PANTALLA | SI
TEMPERATURA DE OPERACIÓN | 0 - 40 °C
2B Y 2C | ACCESS POINT MULTIPUNTO
DESCRIPCION |  | OFRECIDO
MARCA | INDICAR
REFERENCIA | INDICAR
TROUGHPUT | 7Mbps
MODULACION | FSK
RANGO DE FRECUENCIA | 5725 - 5850MHz
INTERFAZ ETHERNET | 10/100BaseT, half/full duplex, rate auto negotiated (802.3 compliant)
PROTOCOLOS SOPORTADOS | IPv4, UDP, TCP, IP, ICMP, Telnet, SNMP, HTTP, FTP
ADMINISTRACION | HTTP, Telnet, FTP, SNMP v2c
SUSCRIPTORES POR SECTOR | HASTA 200
MAXIMO RANGO | HASTA 20 MILLAS
LATENCIA | 5 - 7 ms
ANTENA | INTEGRADA
PROTECCION | IP67
VOLTAJE DE ENTRADA | 24 A 30V
ENCRIPCION | DES
INCLUYE | TODOS LOS ELEMENTOS, CABLES Y ACCESORIOS NECESARIOS PARA SU CORRECTA INSTALACION Y FUNCIONAMIENTO
3C | ENLACE PUNTO A PUNTO DE MINIMO 125MBPS
DESCRIPCION |  | OFRECIDO
MARCA | INDICAR
REFERENCIA | INDICAR
BANDAS RF | 5.470 – 5.725 GHz O 5.725 – 5.850 GHz
EFICIENCIA ESPECTRAL | 10bps/Hz
MAXIMA POTENCIA DE TRANSMISION | Up to 27 dBm at BPSK; up to 23 dBm at 256 QAM
SENSIBILIDAD DE RECEPCION | -98 dBm with 5 MHz channel
MODULACION | DESDE BPSK - 256 QAM
ANTENA | INTEGRADA DE -23dBi
RANGO | HASTA 200KM
LATENCIA | 1 - 3ms EN UNA DIRECCION
TEMPERATURA DE OPERACIÓN | -40° to +60° C
PROTECCION | IP66 and IP67
PESO | 4.1KG
INCLUYE | TODOS LOS ELEMENTOS, CABLES Y ACCESORIOS NECESARIOS PARA SU CORRECTA INSTALACION Y FUNCIONAMIENTO
3B Y 4C | SM SUSCRIPTOR PUNTO MULTIPUNTO
DESCRIPCION |  | OFRECIDO
MARCA | INDICAR
REFERENCIA | INDICAR
ESPACIAMIENTO ENTRE CANALES | CONFIGURABLE EN INCREMENTOS DE 5MHZ
RANGO DE FRECUENCIA | 5470 - 5875 MHZ
CAPA FISICA | FSK
INTERFAZ ETHERNET | 10/100BaseT, half/full duplex, rate auto negotiated (802.3 compliant)
PROTOCOLOS SOPORTADOS | IPv4, UDP, TCP, IP, ICMP, Telnet, SNMP, HTTP, FTP
ADMINISTRACION | HTTP, Telnet, FTP, SNMP v2c
SENSIBILIDAD DE RECEPCION | OFDM: 2X=-86, 4X=-79, 6X=-72 @ 10MHZ OFDM: 2X=-83, 4X=-76, 6X=-69 @ 20MHZ
MAXIMO RANGO | HASTA 25 MILLAS CON PLATO REFLECTOR
LATENCIA | 3 - 5 ms
SINCRONIZACION GPS | SI
MAXIMA POTENCIA DE TRANSMISION | -30 to +22 dBm
PROTECCION | IP55
VOLTAJE DE ENTRADA | 24 A 30V
ENCRIPCION | 56-bit DES
INCLUYE | TODOS LOS ELEMENTOS, CABLES Y ACCESORIOS NECESARIOS PARA SU CORRECTA INSTALACION Y FUNCIONAMIENTO
12C | UPS 3KVA
DESCRIPCION
MARCA | INDICAR
REFERENCIA | INDICAR
CAPACIDAD DE SALIDA | 2400 Watts / 3000 VA
TECNOLOGIA | ONLINE
VOLTAJE DE ENTRADA | 60~144
RANGO DE VOLTAJE DE ENTRADA | 82 - 144V
RANGO DE FRECUENCIA DE ENTRADA | 57 - 63 Hz @ 60 Hz nominal
VOLTAJE DE SALIDA | 110/115/120 Vca Seleccionable por el Usuario
FACTOR DE FORMA | TORRE
TIEMPO DE TRANSFERENCIA A BATERIAS | 0ms
NUMERO Y TIPO DE BATERIAS | 12V-7A x 6
TIEMPO DE RESPALDO A CARGA COMPLETA | 6 MINUTOS
INDICADORES LED | SI
CONECTORES DE SALIDA | Nema 5-15R x 2 +5-20R x 2
GARANTIA | MINIMO 2 AÑOS
10C | MONITOR INDUSTRIAL DE 55" FULL HD
DESCRIPCION
MARCA | INDICAR
REFERENCIA | INDICAR
ANGULO DE VISION | 178°/178°
TAMAÑO | 55"
RESOLUCION | 1920 X 1080
BRILLO | 350 NITS
PARLANTES EMPOTRADOS | SI
TIEMPO DE RESPUESTA | 8ms
CONTRASTE | 5000 a 1
INTERFACES | VGA (D-Sub), DVI-D, Component CVBS common), HDMI, Stereo Mini Jack
ALIEMNTACION | AC 100 - 240 V~ (+/- 10 %), 50/60 Hz
TEMPERATURA DE OPERACIÓN | 0º C ~ 40º C
DIMENSIONES | 49.1" x 28.5" x 3.7"
INCLUYE | TODOS LOS ELEMENTOS, SOPORTES, CABLES Y ACCESORIOS NECESARIOS PARA SU CORRECTA INSTALACION Y FUNCIONAMIENTO
8C | DISCO DURO DE 2TB PARA AMPLIACION ALMACENAMIENTO
DESCRIPCION |  | OFRECIDO
MARCA | INDICAR
REFERENCIA | INDICAR
CAPACIDAD | 2TB
CARACTERISTICAS | SAS (15.000 RPM, 10.000 RPM) o SAS nearline (7200 RPM) o SATA (7200 RPM)
DIMENSIONES | 2.5" o 3.5"
TIPO DE CONEXIÓN | EN MARCHA O CABLEADO
INCLUYE | TODOS LOS ELEMENTOS, CABLES Y ACCESORIOS NECESARIOS PARA SU CORRECTA INSTALACION Y FUNCIONAMIENTO
GARANTIA | MINIMO 3 AÑOS
6C | PC CLIENTE PARA COMANDO DE POLICIA
DESCRIPCION |  | OFRECIDO
MARCA | INDICAR
REFERENCIA | INDICAR
PROCESADOR | INTEL CORE I5 @ 3GHz O SUPERIOR
MEMORIA RAM | MINIMO 6GB DDR3
MONITOR | MINIMO 22"
SISTEMA OPERATIVO | WINDOWS 7 PROFESSIONAL 64BTIS
TARJETA DE VIDEO | SALIDA VGA - DVI, MINIMO 1GB
ALMACENAMIENTO | MINIMO 1TB
TARJETA DE RED | 10/100/1000
PERIFERICOS | UNIDAD DVR/RW, MOUSE Y TECLADO
INCLUYE | TODOS LOS ELEMENTOS, CABLES Y ACCESORIOS NECESARIOS PARA SU CORRECTA INSTALACION Y FUNCIONAMIENTO
16C | POSTE EN CONCRETO
DESCRIPCION |  | OFRECIDO
MATERIAL | CONCRETO
LONGITUD | 16 MTS
RESISTENCIA | 750KGf
NORMATIVIDAD | EPM RA7-035
INCLUYE | EXCAVACION, DEMOLICION DE CONCRETO O ASFALTO, AFIRMADO, REPARACION DE PISO DONDE SE DEMOLIO PARA INSTALACION DEL POSTE, MATERIALES Y EQUIPOS NECESARIOS, TRANSPORTE Y BOTADA DE ESCOMBROS AL SITIO INDICADO POR LA INTERVENTORIA, PINTURA EN FRANJAS AMARILLAS Y NEGRAS.
21C | SISTEMA DE PUESTA A TIERRA
DESCRIPCION | GARANTIZAR LA PUESTA A TIERRA DE TODOS LOS ELEMENTOS DEL GABINETE | OFRECIDO
INCLUIR | EXCAVACIÓN, VARILLA COPERWELL, ALAMBRE NO14, SOLDADURA ISOTÉRMICA PARA ALAMBRE NO14, VARILLA DE COBRE DE 2,40 METROS, ALAMBRE NO14 Y NO8, CULTIVO EN BASE A BENTONITA, TODOS LOS EQUIPOS, HERRAMIENTAS Y ELEMENTOS NECESARIOS PARA SU INSTALACIÓN, DEMOLICIÓN DE CONCRETO O CUALQUIER OTRO MATERIAL. EL ALAMBRE SE DEBE INSTALAR CON CONTACTO EN EL GABINETE METÁLICO ARRIBA EN EL POSTE, CON CONEXIÓN AL POLO A TIERRA EN UN BARRAJE QUE DISTRIBUIRÁ A LOS DIFERENTES DISPOSITIVOS DE ALIMENTACIÓN.
19C | BRAZO PARA CAMARA EN POSTE
DESCRIPCION |  | OFRECIDO
LONGITUD | MINIMO 2 MT
COMPATIBILIDAD | CON CAMARAS TIPO DOMO
PESO Y ACABADO | MATERIALES PARA SOPORTAR AUTODOMO Y CON PINTURA GLAVANIZADA EN CALIENTE
RESISTENCIA A LA VELOCIDAD DEL VIENTO | 150 KM/H
DISEÑO | RECTO ESPECIAL EN TUBERIA DE 1 1/2" DE 2000 MM GALVANIZADO EN CALIENTE Y CON DOS ANILLOS PARA FIJACION DE 230 MM Y DOS TORNILLOS CARRUAJE DE 5 / 8 " X 3
INCLUYE | ACCESORIOS Y ADITAMIENTOS NECESARIOS PARA SU CORRECTA INSTALACION. SEGÚN DISEÑO ESU. MARCACIÓN GRABADA ACORDE A SOLICITUD DE LA SUPERVISIÓN.
20C | CORONA ANTIESCALATORIA
DESCRIPCION |  | OFRECIDO
DIAMETRO | ACORDE A POSTERIA (MINIMO 28CM)
NUMERO DE PUNTAS | MINIMO 20
LONGITUD DE LAS PUNTAS | 50 CMS
CALIBRE DE LAS PUNTAS | 1/2"
TORNILLERIA | DE 1/2" X 5"
ACABADO | GALVANIZADO PARA TODOS LOS ELEMENTOS
AVISO EN ACRILICO AMARILLO | DE 25X30X0.3 CMS CON LEYENDAS "PELIGRO" EN COLOR ROJO DE 4.5 CMS Y "ALTO VOLTAJE" EN COLOR NEGRO DE 3.5 CMS
MARCACIÓN | GRABADA ACORDE A SOLICITUD DE LA SUPERVISIÓN.
15C | GABINETE PARA ALOJAR EQUIPOS EN POSTE
DESCRIPCION |  | OFRECIDO
DIMENSIONES | MINIMO 35X54X40 CM
MATERIAL | ACERO INOXIDABLE Y PINTURA ELECTROSTATICA
SISTEMA DE FIJACION | A POSTE ACERO INOX FIJACION AL GABINETE EXTERNA PLM75 - SFP 500
DOBLE FONDO EN POLIESTER | NSYMM75
INCLUYE | PROTECCIONES, ACCESORIOS Y ADITAMIENTOS NECESARIOS PARA SU CORRECTA INSTALACION. SEGÚN DISEÑO ESU. MARCACIÓN GRABADA ACORDE A SOLICITUD DE LA SUPERVISIÓN.
22C | CAJA REGISTRO DE INSPECCION 50x50
DESCRIPCION |  | OFRECIDO
CARACTERISTICAS | CONSTRUCCIÓN DE CAJA DE ENERGÍA 50X50 CON TAPA EN ACABADO IGUAL AL PISO, SEGÚN NORMAS EPM, INCLUYE EXCAVACIÓN, DEMOLICIONES EN CUALQUIER TIPO DE MATERIAL, BOTADA DE ESCOMBROS, HERRAJES Y TAPA DE SEGURIDAD (AMBOS CON TORNILLOS Y TAPONES). CUMPLE CON NORMA EPM
9C | TRANSFORMADOR DE AISLAMIENTO
DESCRIPCION |  | OFRECIDO
MARCA | INDICAR
REFERENCIA | INDICAR
VOLTAJE ENTRADA Y SALIDA | 120V-120V
POTENCIA | 500W
ACCESORIOS | INCLUIR FIJACIONES Y TODOS LOS ACCESORIOS PARA SU CORRECTO FUNCIONAMIENTO, MARCACION EN STICKER NO BORRABLE
13C | PROTECCIONES IP
DESCRIPCION |  | OFRECIDO
MARCA | INDICAR
REFERENCIA | INDICAR
RED ETHERNET | 2X 10/100 Base-T
DIMENSIONES | 1.7” x 3.0” x 1.2” (43mm x 76mm x 30mm)
VOLTAJE DE FIJACION POE | 58V
PESO | 0.13KG
5C | LICENCIAS PARA CAMARA SOFTWARE DE VIDEO
DESCRIPCION | PROFESSIONAL CORE, ALLOWS TO RECORD AND WATCH LIVE VIEW CAMERA VIDEO STREAM FROM CAMERAS.
COMPATIBILIDAD | CON VMS SECUROS PRO
INCLUYE | GARANTIA Y SOPORTE
7C | LICENCIA DE SOFTWARE PARA CLIENTE REMOTO
DESCRIPCION | PROFESSIONAL CORE, ALLOWS TO RECORD AND WATCH LIVE VIEW CAMERA VIDEO STREAM FROM CAMERAS.
COMPATIBILIDAD | CON VMS SECUROS PRO
INCLUYE | GARANTIA Y SOPORTE