## ANEXO TENICO BUREAU
ANEXO 2 - ESPECIFICACIONES TECNICAS
ITEM
1A | CAMARA INTERIOR FIJA MEGAPIXEL
DESCRIPCION | AXIS M3004-V | OFRECIDO
MARCA | INDICAR
REFERENCIA | INDICAR
SENSOR DE IMAGEN | CMOS RGB de barrido progresivo de 1/4”
LENTE | F2.8, iris fijo, Ángulo de visión horizontal de 80°, 2.8 mm
ILUMINACION MINIMA | 1.5 - 100000 lux, F2,8
VELOCIDAD DE OBTURACION | 1/8000 s a 1/6 s
AJUSTE DE ANGULO | Horizontal ± 175°, vertical ± 45°, rotación ± 175°
COMPRESION DE VIDEO | H264 Perfil Base y MJPEG
RESOLUCIONES | 1280x800 (1 MP) a 320x240
VELOCIDAD DE IMAGEN | 25/30 imágenes por segundo
PTZ DIGITAL | si
PROTOCOLOS COMPATIBLES | IPv4/v6, HTTP, HTTPS*, SSL/TLS*, QoS Layer 3 DiffServ, FTP, CIFS/ SMB, SMTP, Bonjour, UPnP, SNMPv1/v2c/v3(MIB-II), DNS, DynDNS, NTP, RTSP, RTP, TCP, UDP, IGMP, RTCP, ICMP, DHCP, ARP, SOCKS
CARCASA | IP42 resistente al agua y al polvo, carcasa IK08 resistente a los impactos, color blanco; elementos electrónicos encapsulados
ALIMENTACION | Alimentación a través de Ethernet (IEEE 802.3af), Clase 1, 2.2 W máx
ONVIF | si
CONDICION DE FUNCIONAMIENTO | De 0 ºC a 45 ºC
PESO | 200 g
ACCESORIOS DE MONTAJE | Pared
GARANTIA | Minimo 3 años
INCLUYE | TODOS LOS ELEMENTOS, CABLES Y ACCESORIOS NECESARIOS PARA SU CORRECTA INSTALACION Y FUNCIONAMIENTO
2A | CAMARA INTERIOR FIJA HD
DESCRIPCION | AXIS M3005-V | OFRECIDO
MARCA | INDICAR
REFERENCIA | INDICAR
SENSOR DE IMAGEN | CMOS RGB de barrido progresivo de 1/2.7”
LENTE | Montura M12, F2.8, iris fijo, resolución en megapíxeles, Ángulo de visión horizontal de 118°, 2.8 mm
ILUMINACION MINIMA | 1.5 - 100000 lux, F2,8
VELOCIDAD DE OBTURACION | 1/8000 s a 1/6 s
AJUSTE DE ANGULO | Horizontal ± 175°, vertical ± 45°, rotación ± 175°
COMPRESION DE VIDEO | H264 Perfil Base y MJPEG
RESOLUCIONES | 1920x1080 (HDTV 1080p) a 320x240
VELOCIDAD DE IMAGEN | 1/8000 s a 1/6 s
PTZ DIGITAL | si
PROTOCOLOS COMPATIBLES | IPv4/v6, HTTP, HTTPS*, SSL/TLS*, QoS Layer 3 DiffServ, FTP, CIFS/ SMB, SMTP, Bonjour, UPnP, SNMPv1/v2c/v3(MIB-II), DNS, DynDNS, NTP, RTSP, RTP, TCP, UDP, IGMP, RTCP, ICMP, DHCP, ARP, SOCKS
CARCASA | IP42 resistente al agua y al polvo, carcasa IK08 resistente a los impactos, color blanco; elementos electrónicos encapsulados
ALIMENTACION | Alimentación a través de Ethernet (IEEE 802.3af), Clase 1, 2.7 W máx
ONVIF | si
CONDICION DE FUNCIONAMIENTO | De 0 ºC a 40 ºC
PESO | 200 g
ACCESORIOS DE MONTAJE | Pared
GARANTIA | Minimo 3 años
INCLUYE | TODOS LOS ELEMENTOS, CABLES Y ACCESORIOS NECESARIOS PARA SU CORRECTA INSTALACION Y FUNCIONAMIENTO
3A | EQUIPO PARA ALMACENAMIENTO DE VIDEO DE 4 CANALES
DESCRIPCION | QNAP VS-2104L-US | OFRECIDO
MARCA | INDICAR
REFERENCIA | INDICAR
CPU | Marvell 1.6GHz
DRAM | 512MB DDRIII RAM
CAPACIDAD DE DISCOS DUROS | 2 x 3.5" SATA I/II
PUERTO DE RED | 1 x Gigabit RJ-45
PUERTOS USB | 2
FACTOR DE FORMA | TORRE
NUMERO DE CANALES DE VIDEO | HASTA 4
COMPRESION DE VIDEO | H.264/ MPEG-4/ M-JPEG
THROUGHPUT | 40MBPS
RAID | 0,1 y LINEAR
CLIENTE DE VISUALIZACION | INCLUIDO Y MULTIPLATAFORMA (WINDOWS, MAC)
ONVIF | SI
CONDICION DE FUNCIONAMIENTO | 0~40˚C
PESO | 0.91KG
CONSUMO DE POTENCIA | 13W MAX
GARANTIA | MINIMO 1 AÑO
ALMACENAMIENTO INCLUIDO | 1X HDD 2TB SATA 7200RPM 64MB Cache 6.0Gb/s para sistemas de Video vigilancia
INCLUYE | LICENCIAS Y TODOS LOS ELEMENTOS, CABLES Y ACCESORIOS NECESARIOS PARA SU CORRECTA INSTALACION Y FUNCIONAMIENTO
5A | SWITCH DE DATOS
DESCRIPCION | ALLIED TELESIS AT-GS950/8-50 | OFRECIDO
MARCA | INDICAR
REFERENCIA | INDICAR
PUERTOS | 8-port 10/100/1000T with 2 SFP combo ports
DRAM | 64MB
FLASH | 1MB
CAPACIDAD DE SWITCHING | 16GBPS
THROUGHPUT | 11.9MBPS
CONSUMO DE POTENCIA | 9.7W MAX
VLAN | BASADA EN PUERTOS Y HASTA 256 GRUPOS
QoS | SI
SOPORTE MULTICAST IPv4 | IGMP snooping (v1/v2) Static multicast group Spanning-Tree, IEEE 802.1d/w
DIMENSIONES | 28 cm x 18 cm x 4.4 cm
PESO | 1.5 kg
TEMPERATURA DE OPERACIÓN | 0°C to 40°C
INCLUYE | TODOS LOS ELEMENTOS, CABLES Y ACCESORIOS NECESARIOS PARA SU CORRECTA INSTALACION Y FUNCIONAMIENTO
1B | CONTROLADORA DE ACCESO PARA 2 PUERTAS
DESCRIPCION | RBH-IRC-2000 | OFRECIDO
MARCA | INDICAR
REFERENCIA | INDICAR
LECTORAS SOPORTADAS | 2
TARJETA HABIENTES | HASTA 2000
INTERFACES | RS-232 / 485
VELOCIDAD DE COMUNICACIÓN | Programable 9.6 - 56Kbps
DISTANCIA | HASTA 1.200mt
FORMATOS DE TARJETA | HASTA 5 simultaneos, 5, Wiegand o Clock & Data
ENTRADAS PROGRAMABLES | 8
SALIDAS PROGRAMABLES | 4
CARACTERISTICAS GABINETE | W/L/H 12” x 14” x 3.25”
ALIMENTACION | 12 VDC @ 2.5A
SOFTWARE PARA GESTION | INCLUIDO, DEBE PERMITIR GESTIONAR USUARIOS, PERMISOS Y TODO EL SISTEMA EN GENERAL
INCLUYE | TODOS LOS ELEMENTOS, CABLES Y ACCESORIOS NECESARIOS PARA SU CORRECTA INSTALACION Y FUNCIONAMIENTO
3B | MODULO DE INTERFAZ ETHERNET
DESCRIPCION | RBH-LIF-200 | OFRECIDO
MARCA | INDICAR
REFERENCIA | INDICAR
PROCESADOR/MEMORIA | 80186/512K
INTERFAZ LAN | Auto-detection 10/100base-T, RJ-45
INTERFAZ SERIAL | 1x RS-232/485
SEÑALES UTILIZADAS | RS-232: TxD, RxD, RTS, CTS, DTR, DSR, DCD, GND RS-485: DATA+, DATA
VELOCIDAD DE COMUNICACIÓN | 50 bps ~ 230 Kbps
CONFIGURACION | VIA WEB BROWSER
ALIMENTACION | DC 9V, 300 mA max DC 12V, 230 mA max DC 24V, 160 mA max
TEMPERATURA DE OPERACIÓN | 0° a 55°C
COMPATIBILIDAD | Con Controladora Ofertada
INCLUYE | TODOS LOS ELEMENTOS, CABLES Y ACCESORIOS NECESARIOS PARA SU CORRECTA INSTALACION Y FUNCIONAMIENTO
GARANTIA | MINIMO 3 AÑOS
4B | LECTORA DE PROXIMIDAD SALIDA WIEGAND.
DESCRIPCION | HID 6005BKB00 | OFRECIDO
MARCA | INDICAR
REFERENCIA | INDICAR
FRECUENCIA | 125KHz
RANGO DE LECTURA | HASTA 7.5 cm
FORMATO DE DATOS - SALIDA | Wiegand o Clock-and-Data
DIMENSIONES | 8.0 cm x 4.5 cm x 1.5 cm
COLOR | NEGRO
INCLUYE | TODOS LOS ELEMENTOS, CABLES Y ACCESORIOS NECESARIOS PARA SU CORRECTA INSTALACION Y FUNCIONAMIENTO
6B | ETECTOR DE APERTURA DE PUERTAS CONTACTO MAGNÉTICO
DESCRIPCION | SECO-LARM SM-431-T/W | OFRECIDO
MARCA | INDICAR
REFERENCIA | INDICAR
TIPO DE CIRCUITO | N.C
DISTANCIA | 25mm
COLOR | BLANCO
INCLUYE | TODOS LOS ELEMENTOS, CABLES Y ACCESORIOS NECESARIOS PARA SU CORRECTA INSTALACION Y FUNCIONAMIENTO
7B | ELECTROIMAN DE 600LB
DESCRIPCION | SECO-LARM E-941SA-600PQ | OFRECIDO
MARCA | INDICAR
REFERENCIA | INDICAR
FUERZA DE RETENCION | 600LB
SENSOR DE RETENCION | SI
LED DE ESTADO | SI
ALIMENTACION | 12 o 24VDC
TEMPERATURA DE OPERACIÓN | -10°~55° C
USO | INTERIOR
INCLUYE | TODOS LOS ELEMENTOS, SOPORTES, CABLES Y ACCESORIOS NECESARIOS PARA SU CORRECTA INSTALACION Y FUNCIONAMIENTO
9B | EQUIPO DE COMPUTO
DESCRIPCION | HP G5R00LT#ABM | OFRECIDO
MARCA | INDICAR
REFERENCIA | INDICAR
PROCESADOR | Intel® Core™ i5-4570 con Intel HD Graphics 4600 (3,2 GHz, 6 MB de caché, 4 núcleos)
CHIPSET | Intel® H81 Express
FACTOR DE FORMA | COMPACTO
MEMORIA RAM | SDRAM DDR3 de 4 GB y 1600 MHz (1 x 4 GB)
ALMACENAMIENTO | MINIMO 1TB
PANTALLA | LCD DE MINIMO 20"
TARJETA DE RED | 1x 10/100/1000
PERIFERICOS | MOUSE, TECLADO Y UNIDAD CD/DVD
INCLUYE | TODOS LOS ELEMENTOS, CABLES Y ACCESORIOS NECESARIOS PARA SU CORRECTA INSTALACION Y FUNCIONAMIENTO
10B | TARJETA PARA CONTROL DE ACCESO
DESCRIPCION | HID-2080 | OFRECIDO
MARCA | INDICAR
REFERENCIA | INDICAR
DIMENSIONES | 5,40 x 8,57 x 0,18 cm
CONSTRUCCION | Recubrimiento ABS con etiqueta de cubierta de PVC
TIPO DE MEMORIA | EEPROM, lectura/escritura
MEMORIA MULTIAPLIACION | Tarjeta de 2k bit (256 Byte) con 2 áreas de aplicación
FRECUENCIA | 13,56 MHz
INCLUYE | PROGRAMACION DE LAS TARJETAS
4C | SOPORTE PEDESTAL PARA LECTORA DE CONTROL DE ACCESO
DESCRIPCION | N/A | OFRECIDO
MARCA | N/A
REFERENCIA | N/A
DESCRIPCION | SEGÚN DOCUMENTO ADJUNTO
INCLUYE | TODOS LOS ELEMENTOS Y ACCESORIOS NECESARIOS PARA SU CORRECTA INSTALACION