## ANEXO TENICO CEPAV
ANEXO 2 - ESPECIFICACIONES TECNICAS
ITEM
1A Y 1B | EQUIPO DE RAYOS X PARA EQUIPAJE
DESCRIPCION |  | OFRECIDO
MARCA | INDICAR
REFERENCIA | INDICAR
TAMAÑO DEL TUNEL | Maximo 620 (A) x 418 (Al) [mm]
FUNCIONES PARA EVALUAR IMAGEN | VARI-MAT, O2, OS, HIGH, zoom electronico, ampliacion si etapas hasta 64 veces, Monitor LCD de pantalla plana
FUNCIONES GENERALES | presentacion de fecha/hora, contador de bultos, numero identificador del operador, marcacion acustica del bulto, indicacion del modo de funcionamiento, funcion REVIEW, zoom panoramico, teclas de funcion para libre programacion, interfaz USB 2.0, zoom sin graduacion
CARGA DE LA CINTA DE DISTRIBUCION | Maximo 160KG
TAMAÑO DEL OBJETO | Maximo 615 (A) x 410 (Al) [mm]
POTENCIA DEL GENERADOR | 140KVA
PENETRACION DEL ACERO | Tipico 31mm
DOSIS DE RAYOS X | estandar 0.7uSv
SEGURIDAD FOTOGRAFICA | Garantizada hasta ISO 1600 (33 DIN)
CICLO DE SERVICIO | 100%, Sin tiempo Inicial necesario
REFRIGERACION | Por baño de aceite hermeticametne sellado
PRESENTACION DE IMÁGENES | Blaco y Negro / Color
DIMENSIONES | 2004 (L) x 850 (A) x 1284 (Al) [mm]
PESO | aprox. 400 kg
ALIMENTACION | 120VAC o 230VAC +10% / -15% 50/60GHz
CONSTRUCCION | Paneles en Acero montado sobre ruedas
INCLUYE | Mesa de rodillos entrada y salida de 1 metro, Monitor de 19", Software especiales, silla de Operador, UPS de 3KVA para equipo de Rx.
GARANTIA | 1 año y 3 Mantenimientos preventivos durante la garantía.
INCLUYE | TODOS LOS ELEMENTOS, CABLES Y ACCESORIOS NECESARIOS PARA SU CORRECTA INSTALACION Y FUNCIONAMIENTO
2A Y 2B | SCANNER TIPO ARCO PARA PERSONAS
DESCRIPCION |  | OFRECIDO
MARCA | INDICAR
REFERENCIA | INDICAR
ZONAS DE DETECCION | MINIMO 33
SEÑALES LUMINOSAS DE ACCESO | SI
ALARMAS VISUALES Y ACUSTICAS | SI
TECNOLOGIA DSP | SI
CONTADOR DE SALIDAS | Contador de seguimiento del número de personas que han pasado a través del detector, el número de alarmas y cálculo del porcentaje de alarma.
PROGRAMAS DE OPERACIÓN | MINIMO 16
ALIMENTACION | Automático de 100 to 240V AC a 50 o 60Hz, 55W sin necesidad de cambios o ajustes de cableado
TEMPERATURA DE OPERACIÓN | -20C to +70C
MEDIDAS EXTERIORES | 0.76W x 2H x 0.58D (mt)
PESO | 64KG
TIPO DE MONTAJE | ANCLAJE A PISO
NIVEL DE PROTECCION IP | IP55
GARANTIA | MINIMO 24 MESES
INCLUYE | TODOS LOS ELEMENTOS, CABLES Y ACCESORIOS NECESARIOS PARA SU CORRECTA INSTALACION Y FUNCIONAMIENTO
3A Y 3B | PALETA DETECTORA DE METALES
DESCRIPCION |  | OFRECIDO
MARCA | INDICAR
REFERENCIA | INDICAR
TIPO | DE MANO
FRECUENCIA DE FUNCIONAMIENTO | 95KHz
FRECUENCIA DE AUDIO | 2KHz
AJUSTE | AUTOMATICO
CAMPO DE DETECCION | 360 GRADOS
INDICADORES | Silencio / Vibración Altavoz audible Luces LED de alerta Verde: ENCENDIDO Ámbar: Batería BAJA Rojo: Condición de ALARMA
CONTROLES | Interruptor de 3 vías Encendido (Altavoz / Luz LED) Apagado Encendido (Vibración / Luz LED)
ALIMENTACION | BATERIA DE 9V (INCLUIDA)
GARANTIA | MINIMO 24 MESES
5A Y 5B | CAMARA DOMO FIJO
DESCRIPCION |  | OFRECIDO
MARCA | INDICAR
REFERENCIA | INDICAR
SENSOR DE IMAGEN | CMOS RGB de barrido progresivo de 1/3”
LENTE | 2,5–6 mm, visión de 105°–49° @ F1.2
ILUMINACION MINIMA | Color: 0,12 lux, F1.2, B/N: 0,03 lux, F1.2, 0 lux con la iluminación con infrarrojos activada
VELOCIDAD DE OBTURACION | 1/24500s - 2s
COMPRESION DE VIDEO | H.264 perfil base y perfil principal (MPEG-4 Parte 10/AVC), Motion JPEG
RESOLUCIONES | 1280 x 960 (aprox. 1,3 MP) a 160 x 90
AJUSTE DE ANGULO | horizontal 360°, vertical 170°, rotación 340°
VELOCIDAD DE IMAGEN | 25/30 cuadros por segundo
PTZ DIGITAL | SI
PROTOCOLOS COMPATIBLES | IPv4/v6, HTTP, HTTPSc , SSL/TLSc , QoS Layer 3 DiffServ, FTP, CIFS/SMB, SMTP, Bonjour, UPnP™, SNMPv1/v2c/v3 (MIB-II), DNS, DynDNS, NTP, RTSP, RTP, TCP, UDP, IGMP, RTCP, ICMP, DHCP, ARP, SOCKS
LEDS INFRAROJOS | SI
AUDIO | Bidireccional
CARCASA | Antivandalica, IP66 y NEMA 4X
ALIMENTACION | Alimentación a través de Ethernet IEEE 802.3af/802.3at Tipo 1 Clase 3
ONVIF | SI
CONDICION DE FUNCIONAMIENTO | De -40 °C a 55 °C
PESO | 1.4KG
ACCESORIOS DE MONTAJE | Pared / Parapeto
GARANTIA | Minimo 3 años
INCLUYE | TODOS LOS ELEMENTOS, CABLES Y ACCESORIOS NECESARIOS PARA SU CORRECTA INSTALACION Y FUNCIONAMIENTO
6A Y 6B | CAMARA FIJA
DESCRIPCION |  | OFRECIDO
MARCA | INDICAR
REFERENCIA | INDICAR
SENSOR DE IMAGEN | RGB/CMOS de barrido progresivo de 1/3”
LENTE | Iris tipo P
ILUMINACION MINIMA | HDTV 720p 25/30 imágenes por segundo: Color: 0,1 lux, F1.2, B/N: 0,02 lux, F1.2
VELOCIDAD DE OBTURACION | 1/43500 a 2 s
COMPRESION DE VIDEO | H.264 (MPEG-4 Parte 10/AVC), perfil principal y perfil base H.264, Motion JPEG
RESOLUCIONES | HDTV 720p 25/30 imágenes por segundo: de 1280 x 960 a 160 x 90
CONFIGURACIONES AVANZADAS DE IMAGEN | rotación automática, nivel de conmutación día/noche, recuperación de zonas muy sombrías o muy iluminadas
VELOCIDAD DE IMAGEN | hasta 50/60 imágenes por segundo (sin WDR)
PROTOCOLOS COMPATIBLES | IPv4/v6, HTTP, HTTPSc , SSL/TLSc , QoS Layer 3 DiffServ, FTP, CIFS/SMB, SMTP, Bonjour, UPnPTM, SNMPv1/v2c/v3 (MIB-II), DNS, DynDNS, NTP, RTSP, RTP, TCP, UDP, IGMP, RTCP, ICMP, DHCP, ARP, SOCKS
AUDIO | Bidireccional
CARCASA | aluminio con índice de protección IP66 y NEMA 4X e IK10 resistente a impactos
ALIMENTACION | a través de Ethernet IEEE 802.3af/802.3at Tipo 1 Clase 3, 12,95 W máx. o alimentación de alta potencia a través de Ethernet (High PoE) 25,5 W máx
ONVIF | si
CONDICION DE FUNCIONAMIENTO | de -30 °C a 50 °C con PoE
PESO | 3525 g
ACCESORIOS DE MONTAJE | Housing para Montaje en Pared
GARANTIA | Minimo 3 años
INCLUYE | TODOS LOS ELEMENTOS, CABLES Y ACCESORIOS NECESARIOS PARA SU CORRECTA INSTALACION Y FUNCIONAMIENTO
7A Y 7B | CAMARA DOMO PTZ
DESCRIPCION |  | OFRECIDO
MARCA | INDICAR
REFERENCIA | INDICAR
SENSOR DE IMAGEN | CMOS RGB de barrido progresivo de 1/4
LENTE | 3,6 mm, F1.8, Ángulo de visión horizontal de 60°
ILUMINACION MINIMA | 1,4 lux, F1.8
VELOCIDAD DE OBTURACION | 1/25000 s a 1/6 s
PTZ | 25 posiciones predefinidas; horizontal: ±180°, 100°/s; vertical: 90°, 100°/s Zoom: Zoom digital de 3x y total de 216x
COMPRESION DE VIDEO | H.264 (MPEG-4 Parte 10/AVC) Motion JPEG
RESOLUCIONES | HDTV 720p 1280x720 a 320x180
VELOCIDAD DE IMAGEN | 25/30 Imágenes por Segundo
PROTOCOLOS COMPATIBLES | IPv4/v6, HTTP, HTTPSa , SSL/TLSa , QoS Layer 3 DiffServ, FTP, CIFS/SMB, SMTP, Bonjour, UPnPTM, SNMPv1/v2c/v3 (MIB-II), DNS, DynDNS, NTP, RTSP, RTP, TCP, UDP, IGMP, RTCP, ICMP,DHCP, ARP, SOCKS
CARCASA | plástico a prueba de impactos IK10 y clasificación IP66, domo transparente
ALIMENTACION | a través de Ethernet IEEE 802.3af/802.3at Tipo 1 Clase 3
ONVIF | si
CONDICION DE FUNCIONAMIENTO | 0 °C a 40 °C
PESO | 940 g
ACCESORIOS DE MONTAJE | Pared / Parapeto
GARANTIA | Minimo 3 años
INCLUYE | TODOS LOS ELEMENTOS, CABLES Y ACCESORIOS NECESARIOS PARA SU CORRECTA INSTALACION Y FUNCIONAMIENTO
10A Y 10B | UPS 3KVA ONLINE
DESCRIPCION |  | OFRECIDO
MARCA | INDICAR
REFERENCIA | INDICAR
TOPOLOGIA | online, doble conversion
CAPACIDAD DE SALIDA | 3000VA/2700WATTS
VOLTAJE NOMINAL DE ENTRADA | 120VAC
RANGO DE VOLTAJE DE ENTRADA | 90 - 144 VAC
VOLTAJE NOMINAL DE SALIDA | 120VAC +/- 3%
TIEMPO DE CARGA | 3 HORAS
TIEMPO DE RESPALDO A FULL CARGA | 5 MINUTOS
EFICIENCIA | >95% en modo alta eficiencia, >86% en modo online
FACTOR DE POTENCIA | 0.9
CONECTORES DISPONIBLES | (6) NEMA 5-20R, (1) NEMA L5-30R
FACTOR DE FORMA | 2U, Montaje en Rack de 19"
DIMENSIONES | 3.4H x 17.2W x 23.6D pulgadas
PESO | 65LBS
INDICADORES DE ESTADO LED | SI
TEMPERATURA DE OPERACIÓN | 0°C A 40°C
INCLUYE | TODOS LOS ELEMENTOS, CABLES Y ACCESORIOS NECESARIOS PARA SU CORRECTA INSTALACION Y FUNCIONAMIENTO
18A Y 18B | SWITCH DE DATOS 24 PUERTOS POE
DESCRIPCION |  | OFRECIDO
MARCA | INDICAR
REFERENCIA | INDICAR
NUMERO DE PUERTOS | 24 puertos 10/100TX PoE, 2SFP
CAPACIDAD DE SWITCHING | 12.8Gbps
MULTICAST IPv4 | • IGMP snooping(v1/v2) • Static multicast group • Spanning-Tree, IEEE 802.1d/w
QoS | Si
VLAN | SI, Hasta 64 grupos basada en puertos
TIPO DE MONTAJE | RACK DE 19"
PESO | 4.13 kg
DIMENSIONES | 44.4cm x 32.2cm x 4.35cm
ALIMENTACION | 100 - 240VAC @ 50/60Hz
INCLUYE | TODOS LOS ELEMENTOS, CABLES Y ACCESORIOS NECESARIOS PARA SU CORRECTA INSTALACION Y FUNCIONAMIENTO
19A Y 19B | SERVIDOR DE APLICACIÓN CON 12TB
DESCRIPCION |  | OFRECIDO
MARCA | INDICAR
REFERENCIA | INDICAR
CHIPSET | Intel C600
CARACTERISTICAS DISCOS DUROS | (4) LFF SAS/SATA/SSD Hot plug and/or Non-hot plug
DIMENSIONES | 2.5" o 3.5"
TIPO DE CONEXIÓN | EN MARCHA O CABLEADO
PROCESADOR | Intel® Xeon® E5-2600 o SUPERIOR
MEMORIA RAM | RDIMM 16 GB DDR3
FACTOR DE FORMA | 1U RACK 19"
SISTEMA OPERATIVO | Microsoft® Windows Server® 2012
TARJETA DE RED | 2x 10/100/1000
ALMACENAMIENTO INCLUIDO LINEAR | 12TB
INCLUYE | TODOS LOS ELEMENTOS, CABLES Y ACCESORIOS NECESARIOS PARA SU CORRECTA INSTALACION Y FUNCIONAMIENTO
GARANTIA | MINIMO 3 AÑOS
20A Y 20B | SOFTWARE DE ADMINISTRACION
DESCRIPCION |  | OFRECIDO
MARCA | INDICAR
REFERENCIA | INDICAR
VERSION | ESTÁNDAR
NUMERO MAXIMO DE CAMARAS | 50
NUMERO MAXIMO DE CLIENTES | 5
NUMERO DE ARCHIVERS | 1
SOPORTE FLUJO CONTINUO DE VIDEO | SI
TOPOLOGIA | CLIENTE - SERVIDOR
SO SOPORTADOS | WINDOWS
INTEGRACION CONTROL DE ACCESO | POSIBLE (NO INCLUIDA)
INCLUYE | TODOS LOS ELEMENTOS, CABLES Y ACCESORIOS NECESARIOS PARA SU CORRECTA INSTALACION Y FUNCIONAMIENTO
21A Y 21B | LICENCIA PARA CAMARA
DESCRIPCION | ALLOWS TO RECORD AND WATCH LIVE VIEW CAMERA VIDEO STREAM FROM CAMERAS.
COMPATIBILIDAD | CON VMS OFERTADO
INCLUYE | GARANTIA Y SOPORTE
22A Y 22B | MONITOR LED 32" CON SOPORTE
DESCRIPCION |  | OFRECIDO
MARCA | INDICAR
REFERENCIA | INDICAR
TAMAÑO PANTALLA | 32"
RESOLUCION | 1920X1080
BRILLO | 350NITS
ANGULO DE VISION | 178°/178°
INTERFACES | VGA (D-Sub), DVI-D, Component (CVBS Common), HDMI, Stereo Mini Jack
INCLUYE | TODOS LOS ELEMENTOS, CABLES Y ACCESORIOS NECESARIOS PARA SU CORRECTA INSTALACION Y FUNCIONAMIENTO
23A Y 23B | EQUIPO DE COMPUTO
DESCRIPCION |  | OFRECIDO
MARCA | INDICAR
REFERENCIA | INDICAR
PROCESADOR | INTEL XEON o SIMILAR
MEMORIA RAM | 6GB DDR3
CHIPSET | Intel® C602 Chipset
DISPLAY | 24" FULL HD
ALMACENAMIENTO | 1TB
INTERFAZ DE RED | 1x GIGA ETHERNET
DIMENSIONES | 44.76 x 17.78 x 44.52 cm
SISTEMA OPERATIVO | WINDOWS 7 PROFESSIONAL 64 BITS
PERIFERICOS | DVD/ROM, TECLADO, MOUSE
INCLUYE | TODOS LOS ELEMENTOS, CABLES Y ACCESORIOS NECESARIOS PARA SU CORRECTA INSTALACION Y FUNCIONAMIENTO
24A Y 24B | TECLADO TIPO JOYSTICK
DESCRIPCION |  | OFRECIDO
MARCA | INDICAR
REFERENCIA | INDICAR
FUNCIONALIDAD | X/Y: for pan and tilt Z: knob for zoom 6 application defined hotkeys
DEFELCCION | Pan/Tilt (XY): ±15° Zoom (Z): ±25°
DIMENSIONES | 109 x 182 x 181 mm
COMPATIBLE | CON VMS OFERTADO
INTERFACES | USB Type B
ALIMENTACION | VIA USB
INCLUYE | TODOS LOS ELEMENTOS, CABLES Y ACCESORIOS NECESARIOS PARA SU CORRECTA INSTALACION Y FUNCIONAMIENTO