## LISTADO DE PRECIOS
ANEXO 4 – FORMULARIO DE PRECIOS
ITEM | DESCRIPCION | MARCA | REFERENCIA | UND | CANT. | VR. UNIT. | IVA 16% | TOTAL UNIT.
PANEL COMPLETO
| KIT BÁSICO DE ALARMA, INCLUYE PANEL DE 64 ZONAS, GABINETE GRANDE, TECLADO LCD DE ICONOS, SIRENA DE 30W, TRASFORMADOR, BATERÍA DE 12V-7A, FILTRO PARA LÍNEA. | DSC | KIT 1864 | UND | 1
| KIT BÁSICO DE ALARMA, INCLUYE PANEL DE 32 ZONAS, GABINETE GRANDE, TECLADO LCD DE ICONOS, SIRENA DE 30W, TRASFORMADOR, BATERÍA DE 12V-7A, FILTRO PARA LÍNEA. | DSC | KIT 1832 | UND | 1
| KIT BÁSICO DE ALARMA, INCLUYE PANEL MAXSYS, GABINETE GRANDE, TECLADO LCD, SIRENA DE 30W, TRASFORMADOR, BATERÍA DE 12V-7A, FILTRO PARA LÍNEA. | DSC | KIT MAXSYS | UND | 1
TARJETAS Y MODULOS
| TARJETA PANEL 64 ZONAS | DSC | PC-1864 PCB | UND | 1
| TARJETA PANEL 32 ZONAS | DSC | PC-1832 PCB | UND | 1
| TARJETA PANEL MAXSYS | DSC | PC-4020 PCB | UND | 1
| TECLADO LCD DE MENSAJE COMPLETO 64 ZONAS | DSC | PK-5500 | UND | 1
| TECLADO LCD CON ICONOS FIJOS 64 ZONAS | DSC | PK-5501 | UND | 1
| MODULO EXPANSOR DE ZONAS DIRECCIONABLES | DSC | PC-5100 | UND | 1
| MODULO EXPANSOR DE 8 ZONAS CABLEADAS PARA PANEL BASICO | DSC | PC-5108 | UND | 1
| MODULO DE SALIDAS PROGRAMABLES | DSC | PC-5208 | UND | 1
| MODULO DE 4 SALIDAS DE ALTA CORRIENTE | DSC | PC-5204 | UND | 1
| MODULO DE COMUNICACIÓN GSM/GPRS UNIVERSAL | DSC | GS3055I | UND | 1
| FUENTE DE PODER PARA MODULO GSM/GPRS | DSC | ADP1512-NA | UND | 1
| COMUNICADOR IP | DSC | TL250 | UND | 1
| COMUNICADOR UNIVERSAL IP | DSC | TL300 | UND | 1
| MODULO DE EXPANSION INALAMBRICA PARA 8 ZONAS | DSC | RF 5108-433W | UND | 1
| TECLADO 64 ZONAS CON RECEPTOR INALAMBRICO INCORPORADO | DSC | RFK 5500 | UND | 1
| RECEPTOR INALAMBRICO 433MHz COMPATIBLE CON POWER SERIES | DSC | RF5132-433 | UND | 1
| MODULO EXPANSOR DE 8 ZONAS CABLEADAS PARA PANEL MAXSYS | DSC | PC-4108 | UND | 1
| MODULO EXPANSOR DE 16 ZONAS CABLEADAS, PARA MAXSYS | DSC | PC-4116 | UND | 1
| MODULO 4 SALIDAS DE RELEVO PARA MAXSYS | DSC | PC-4204 | UND | 1
| RECEPTOR INALAMBRICO 64 ZONAS PARA MAXSYS DE 433 MHz | DSC | PC-4164/433 | UND | 1
| TARJETA DE PANEL | HONEYWELL | VISTA 50P | UND | 1
| RECEPTOR ADEMCO DE ZONAS INALAMBRICAS | HONEYWELL | 5881ENH | UND | 1
| DETECTOR FOTOELECTRICO DE HUMO INALÁMBRICO | HONEYWELL | 5806W3 | UND | 1
| DETECTOR DE MOVIMIENTO ESTÁNDAR INALÁMBRICO | HONEYWELL | 5894PI | UND | 1
| TECLADO ADEMCO | HONEYWELL | 6164SP | UND | 1
| MODULO EXPANSOR DE 8 ZONAS | HONEYWELL | 4219 | UND | 1
| DISCADOR TELEFONICO | INDICAR | INDICAR | UND | 1
ACCESORIOS
| INFRARROJO INALAMBRICO | DSC | WS4904P | UND | 1
| DETECTOR DE HUMO FOTOELECTRICO INALAMBRICO | DSC | WS4916 | UND | 1
| DETECTOR DE RUPTURA DE VIDRIO INALAMBRICO | DSC | WLS-912L-433 | UND | 1
| MAGNETICO INALAMBRICO/PUERTA VENTANA ENTRADA EXTERNA NC | DSC | WS4945 | UND | 1
| MAGNETICO INALAMBRICO/PUERTA VENTANA CON TRES ZONAS 433MHz | DSC | WS4965 | UND | 1
| LLAVERO DE PANICO INALAMBRICO CON UN BOTON. | DSC | WS4938 | UND | 1
| LLAVERO DE PANICO INALAMBRICO CON DOS BOTONES. | DSC | WS4949 | UND | 1
| LLAVERO DE PANICO INALAMBRICO CON CUATRO BOTONES. | DSC | WS4939 | UND | 1
| DETECTOR DE HUMO DIRECCIONABLE | DSC | FSB-210BT | UND | 1
| MODULO REPETIDOR/AISLADOR DE LOOP | DSC | AMX-400 | UND | 1
| SIRENA DE 30 W | INDICAR | INDICAR | UND | 1
| SIRENA DE 20 W | INDICAR | INDICAR | UND | 1
| SENSOR INFRARROJO INTERIOR | INDICAR | INDICAR | UND | 1
| SENSOR INFRARROJO EXTERIOR 15 MTS | INDICAR | INDICAR | UND | 1
| SENSOR INFRARROJO EXTERIOR 18 MTS | INDICAR | INDICAR | UND | 1
| SENSOR INFRARROJO SENCILLO 360° | INDICAR | INDICAR | UND | 1
| SENSOR INFRARROJO DOBLETEC 360° | INDICAR | INDICAR | UND | 1
| MAGNETICO DE EMPOTRAR | INDICAR | INDICAR | UND | 1
| MAGNETICO SEMIPESADO | INDICAR | INDICAR | UND | 1
| MAGNETICO PESADO | INDICAR | INDICAR | UND | 1
| MAGNETICO STANDARD | INDICAR | INDICAR | UND | 1
| DETECTOR DE HUMO FOTOELECTRICO | INDICAR | INDICAR | UND | 1
| DETECTOR DE HUMO Y TEMPERATURA | INDICAR | INDICAR | UND | 1
| DETECTOR DE INUNDACION | INDICAR | INDICAR | UND | 1
| DETECTOR DIGITAL DE RUPTURA DE VIDRIO | INDICAR | INDICAR | UND | 1
| SIRENA ESTROBO | INDICAR | INDICAR | UND | 1
| ESTACION MANUAL | INDICAR | INDICAR | UND | 1
| KIT PANICO INALAMBRICO | INDICAR | INDICAR | UND | 1
| BOTON DE PANICO FIJO | INDICAR | INDICAR | UND | 1
|  | INDICAR | INDICAR
| BATERIA 12 VOLTIOS 4 AMPERIOS | INDICAR | INDICAR | UND | 1
| BATERIA 12 VOLTIOS 7 AMPERIOS | INDICAR | INDICAR | UND | 1
| BARRERA FOTOELECTRICA DE 30 m. | INDICAR | INDICAR | UND | 1
| BARRERA FOTOELECTRICA DE 60 m. | INDICAR | INDICAR | UND | 1
| BARRERA FOTOELECTRICA DE 90 m. | INDICAR | INDICAR | UND | 1
| BARRERA FOTOELECTRICA DE 120 m. | INDICAR | INDICAR | UND | 1
| TRANSFORMADOR ENCAPSULADO DE 16.5 V 40VA. | INDICAR | INDICAR | UND | 1
| TRANSFORMADOR 24VAC/50W | INDICAR | INDICAR | UND | 1
| TRANSFORMADOR 24/28VAC/100W | INDICAR | INDICAR | UND | 1
| FUENTE DE PODER DE 1.5 AMPERIOS | INDICAR | INDICAR | UND | 1
| FUENTE DE PODER DE 2 AMPERIOS | INDICAR | INDICAR | UND | 1
| FUENTE DE PODER DE 3 AMPERIOS | INDICAR | INDICAR | UND | 1
| FUENTE DE PODER DE 5 AMPERIOS | INDICAR | INDICAR | UND | 1
| FUENTE DE PODER DE 7 AMPERIOS | INDICAR | INDICAR | UND | 1
| GABINETE PEQUEÑO PARA ALARMA | NO APLICA | NO APLICA | UND | 1
| GABINETE GRANDE PARA ALARMA | NO APLICA | NO APLICA | UND | 1
| GABINETE METÁLICO DE FONDO DE MADERA 60X60X15 | NO APLICA | NO APLICA | UND | 1
| GABINETE METÁLICO DE FONDO DE MADERA 60X80X15 | NO APLICA | NO APLICA | UND | 1
INFRAESTRUCTURA INSTALADA A MAS DE 3 METROS DE ALTURA
| CANALETA PLASTICA 20X12 CON ACCESORIOS + INSTALACION | NO APLICA | NO APLICA | ML | 1
| TUBERÍA EMT 3/4" CON ACCESORIOS + INSTALACION | NO APLICA | NO APLICA | ML | 1
| TUBERÍA EMT 1/2" CON ACCESORIOS + INSTALACION | NO APLICA | NO APLICA | ML | 1
| CORAZA METALICA FLEXIBLE 3/4" CON ACCESORIOS + INSTALACION | NO APLICA | NO APLICA | ML | 1
| CAJA METÁLICA 12X12x5 PARA SOBREPONER + INSTALACION | NO APLICA | NO APLICA | UND | 1
| CAJA METÁLICA 13X13x8 PARA SOBREPONER + INSTALACION | NO APLICA | NO APLICA | UND | 1
| CANALETA RANURADA 25 x 40 CON ACCESORIOS + INSTALACION | NO APLICA | NO APLICA | ML | 1
| CABLE UTP CAT 5E + INSTALACION | NO APLICA | NO APLICA | ML | 1
| CABLE UTP CAT 6 + INSTALACION | NO APLICA | NO APLICA | ML | 1
| CABLE MULTIPAR 2 PARES + INSTALACION | NO APLICA | NO APLICA | ML | 1
| CABLE MULTIPAR 10 PARES + INSTALACION | NO APLICA | NO APLICA | ML | 1
| CABLE FPL + INSTALACION | NO APLICA | NO APLICA | ML | 1
| CABLE DUPLEX 2X16 + INSTALACION | NO APLICA | NO APLICA | ML | 1
| CABLE DUPLEX 2X14 + INSTALACION | NO APLICA | NO APLICA | ML | 1
| CABLE ENCAUCHETADO 3X14 + INSTALACION | NO APLICA | NO APLICA | ML | 1
| TAMPER SWITCH + INSTALACION | NO APLICA | NO APLICA | UND | 1
| FUSIBLE CON PORTA-FUSIBLE + INSTALACION | NO APLICA | NO APLICA | UND | 1
| TOMA AEREO DE CAUCHO + INSTALACION | NO APLICA | NO APLICA | UND | 1
| TOMA CORRIENTE DOBLE POLO A TIERRA + INSTALACION | NO APLICA | NO APLICA | UND | 1
| MULTITOMA POLO ATIRRA DE 6 POSICIONES + INSTALACION | NO APLICA | NO APLICA | UND | 1
| BREAKER DE 15 A + INSTALACION | NO APLICA | NO APLICA | UND | 1
INFRAESTRUCTURA INSTALADA A MENOS DE 3 METROS DE ALTURA
| CANALETA PLASTICA 20X12 CON ACCESORIOS + INSTALACION | NO APLICA | NO APLICA | ML | 1
| TUBERÍA EMT 3/4" CON ACCESORIOS + INSTALACION | NO APLICA | NO APLICA | ML | 1
| TUBERÍA EMT 1/2" CON ACCESORIOS + INSTALACION | NO APLICA | NO APLICA | ML | 1
| CORAZA METALICA FLEXIBLE 3/4" CON ACCESORIOS + INSTALACION | NO APLICA | NO APLICA | ML | 1
| CAJA METÁLICA 12X12x5 PARA SOBREPONER + INSTALACION | NO APLICA | NO APLICA | UND | 1
| CAJA METÁLICA 13X13x8 PARA SOBREPONER + INSTALACION | NO APLICA | NO APLICA | UND | 1
| CANALETA RANURADA 25 x 40 CON ACCESORIOS + INSTALACION | NO APLICA | NO APLICA | ML | 1
| CABLE UTP CAT 5E + INSTALACION | NO APLICA | NO APLICA | ML | 1
| CABLE UTP CAT 6 + INSTALACION | NO APLICA | NO APLICA | ML | 1
| CABLE MULTIPAR 2 PARES + INSTALACION | NO APLICA | NO APLICA | ML | 1
| CABLE MULTIPAR 10 PARES + INSTALACION | NO APLICA | NO APLICA | ML | 1
| CABLE FPL + INSTALACION | NO APLICA | NO APLICA | ML | 1
| CABLE DUPLEX 2X16 + INSTALACION | NO APLICA | NO APLICA | ML | 1
| CABLE DUPLEX 2X14 + INSTALACION | NO APLICA | NO APLICA | ML | 1
| CABLE ENCAUCHETADO 3X14 + INSTALACION | NO APLICA | NO APLICA | ML | 1
| TAMPER SWITCH + INSTALACION | NO APLICA | NO APLICA | UND | 1
| FUSIBLE CON PORTA-FUSIBLE + INSTALACION | NO APLICA | NO APLICA | UND | 1
| TOMA AEREO DE CAUCHO + INSTALACION | NO APLICA | NO APLICA | UND | 1
| TOMA CORRIENTE DOBLE POLO A TIERRA + INSTALACION | NO APLICA | NO APLICA | UND | 1
| MULTITOMA POLO ATIRRA DE 6 POSICIONES + INSTALACION | NO APLICA | NO APLICA | UND | 1
| BREAKER DE 15 A + INSTALACION | NO APLICA | NO APLICA | UND | 1
MANO DE OBRA A MAS DE 3 METROS DE ALTURA
| MANO DE OBRA POR PANEL COMPLETO | NO APLICA | NO APLICA | UND | 1
| MANO DE OBRA POR PUNTO DE INSTALACIÓN TARJETAS Y MODULOS | NO APLICA | NO APLICA | UND | 1
| MANO DE OBRA POR PUNTO DE INSTALACIÓN ACCESORIOS | NO APLICA | NO APLICA | UND | 1
| MANO DE OBRA POR REEMPLAZO DE PANEL COMPLETO | NO APLICA | NO APLICA | UND | 1
| MANO DE OBRA POR REEMPLAZO DE TARJETAS Y MODULOS | NO APLICA | NO APLICA | UND | 1
| MANO DE OBRA POR REEMPLAZO DE ELEMENTO FINAL | NO APLICA | NO APLICA | UND | 1
MANO DE OBRA A MENOS DE 3 METROS DE ALTURA
| MANO DE OBRA POR PANEL COMPLETO | NO APLICA | NO APLICA | UND | 1
| MANO DE OBRA POR PUNTO DE INSTALACIÓN TARJETAS Y MODULOS | NO APLICA | NO APLICA | UND | 1
| MANO DE OBRA POR PUNTO DE INSTALACIÓN ACCESORIOS | NO APLICA | NO APLICA | UND | 1
| MANO DE OBRA POR REEMPLAZO DE PANEL COMPLETO | NO APLICA | NO APLICA | UND | 1
| MANO DE OBRA POR REEMPLAZO DE TARJETAS Y MODULOS | NO APLICA | NO APLICA | UND | 1
| MANO DE OBRA POR REEMPLAZO DE ELEMENTO FINAL | NO APLICA | NO APLICA | UND | 1

## Especificaciones Tecnicas
ANEXO 4 – ESPECIFICACIONES TECNICAS
DESCRIPCION | SOLICITADO | OFRECIDO
DISCADOR TELEFONICO
MARCA | INDICAR
REFERENCIA | INDICAR
NUMEROS TELEFONICOS ALMACENADOS | HASTA 4
MENSAJES DE VOZ INDEPENDIENTES | HASTA 2
DURACION DEL MENSAJE | HASTA 16 SEGUNDOS
MEMORIA | EEPROM
DESCRIPCION | SOLICITADO | OFRECIDO
SENSOR INFRARROJO INTERIOR
MARCA | INDICAR
REFERENCIA | INDICAR
CONTACTO | FORM "A"
INMUNE A MASCOTAS | HASTA 25 KGS
TECNOLOGIA | QUAD
AJUSTE DE SENSIBILIDAD DEL PIR | SI
RANGO DE DETECCION | HASTA 12 MTS
ACCESORIOS | DE MONTAJE
DESCRIPCION | SOLICITADO | OFRECIDO
SENSOR INFRARROJO EXTERIOR 15 MTS
MARCA | INDICAR
REFERENCIA | INDICAR
CONTACTO | FORM "C"
INMUNE A MASCOTAS | HASTA 15 KGS
TECNOLOGIA | SINGLE PIR & MICROWAVE
AJUSTE DE SENSIBILIDAD DEL PIR | SI
RANGO DE DETECCION | HASTA 15 MTS
GRADO DE PROTECCION | IP 65
ACCESORIOS | DE MONTAJE
DESCRIPCION | SOLICITADO | OFRECIDO
SENSOR INFRARROJO EXTERIOR 18 MTS
MARCA | INDICAR
REFERENCIA | INDICAR
CONTACTO | FORM "C"
INMUNE A MASCOTAS | HASTA 15 KGS
TECNOLOGIA | DUAL PIR & MICROWAVE
AJUSTE DE SENSIBILIDAD DEL PIR | SI
RANGO DE DETECCION | HASTA 18 MTS
GRADO DE PROTECCION | IP 65
ACCESORIOS | DE MONTAJE
DESCRIPCION | SOLICITADO | OFRECIDO
SENSOR INFRARROJO SENCILLO 360°
MARCA | INDICAR
REFERENCIA | INDICAR
CONTACTO | FORM "A"
TECNOLOGIA | QUAD
ANGULO DE DETECCION | 360°
RANGO DE DETECCION | HASTA 12 MTS
ACCESORIOS | DE MONTAJE
DESCRIPCION | SOLICITADO | OFRECIDO
SENSOR INFRARROJO DOBLETEC 360°
MARCA | INDICAR
REFERENCIA | INDICAR
TECNOLOGIA | DUAL PIR & MICROWAVE
ANGULO DE DETECCION | 360°
RANGO DE DETECCION | HASTA 12 MTS
ACCESORIOS | DE MONTAJE
DESCRIPCION | SOLICITADO | OFRECIDO
MAGNETICO DE EMPOTRAR
MARCA | INDICAR
REFERENCIA | INDICAR
MONTAJE | EMPOTRADO
ESTADO DEL CONTACTO | N.C.
TERMINALES | DE TORNILLO
GAP | MENOR A 25 MM
ACCESORIOS | ESPACIADORES Y DEMAS ACCESORIOS INCLUIDOS
DESCRIPCION | SOLICITADO | OFRECIDO
MAGNETICO SEMIPESADO
MARCA | INDICAR
REFERENCIA | INDICAR
MONTAJE | SUPERFICIAL
ESTADO DEL CONTACTO | N.C.
TERMINALES | DE TORNILLO
GAP | MENOR A 80 MM
ACCESORIOS | ESPACIADORES Y DEMAS ACCESORIOS INCLUIDOS
DESCRIPCION | SOLICITADO | OFRECIDO
MAGNETICO PESADO
MARCA | INDICAR
REFERENCIA | INDICAR
MONTAJE | SUPERFICIAL
ESTADO DEL CONTACTO | N.C.
TERMINALES | DE TORNILLO
GAP | MENOR A 80 MM
ACCESORIOS | ESPACIADORES Y DEMAS ACCESORIOS INCLUIDOS
DESCRIPCION | SOLICITADO | OFRECIDO
MAGNETICO STANDARD
MARCA | INDICAR
REFERENCIA | INDICAR
MONTAJE | SUPERFICIAL
ESTADO DEL CONTACTO | N.C.
TERMINALES | DE TORNILLO
GAP | MENOR A 20 MM
ACCESORIOS | ESPACIADORES Y DEMAS ACCESORIOS INCLUIDOS
DESCRIPCION | SOLICITADO | OFRECIDO
DETECTOR DE HUMO FOTOELECTRICO
MARCA | INDICAR
REFERENCIA | INDICAR
TECNOLOGIA | FOTOELECTRICO
CERTIFICACIONES | UL o ULC
DESCRIPCION | SOLICITADO | OFRECIDO
DETECTOR DE HUMO Y TEMPERATURA
MARCA | INDICAR
REFERENCIA | INDICAR
TECNOLOGIA | FOTOELECTRICO
SENSITIVIDAD | 3.0% +/-0.8% OSCURECIMIENTO/ft
TEMPERATURA DE DETECCION | ENTRE 50°C Y 60°C
CERTIFICACIONES | UL o ULC
DESCRIPCION | SOLICITADO | OFRECIDO
DETECTOR DE INUNDACION
MARCA | INDICAR
REFERENCIA | INDICAR
NIVELES DE SENSIBILIDAD | MINIMO 2
INCLUYE | SONDA
VOLTAJE | 12 VDC
CONTACTO | FORM "C"
DESCRIPCION | SOLICITADO | OFRECIDO
DETECTOR DIGITAL DE RUPTURA DE VIDRIO
MARCA | INDICAR
REFERENCIA | INDICAR
TIPO | MICROPROCESADO
MICROFONO | OMNIDIRECCIONAL
CONTACTO | FORM "A"
DESCRIPCION | SOLICITADO | OFRECIDO
SIRENA ESTROBO
MARCA | INDICAR
REFERENCIA | INDICAR
COLOR | ROJO
VOLTAJE | 24 VDC
CANDELA | 15/75 or 30/120
DESCRIPCION | SOLICITADO | OFRECIDO
ESTACION MANUAL
MARCA | INDICAR
REFERENCIA | INDICAR
OPERACIÓN | DOBLE ACCION
MATERIAL | ALUMINIO
CERTIFICACION | UL
DESCRIPCION | SOLICITADO | OFRECIDO
KIT PANICO INALAMBRICO
MARCA | INDICAR
REFERENCIA | INDICAR
RECEPTORA | INALAMBRICA
BOTONERAS | 2
ALCANCE | MINIMO 50 MTS
DESCRIPCION | SOLICITADO | OFRECIDO
BOTON DE PANICO FIJO
MARCA | INDICAR
REFERENCIA | INDICAR
MONTAJE | SUPERFICIAL
TIPO DE CONTACTO | N.O.
TERMINALES | DE TORNILLO
DESCRIPCION | SOLICITADO | OFRECIDO
BATERIA 12 VOLTIOS 4 AMPERIOS
MARCA | INDICAR
REFERENCIA | INDICAR
TIPO | RECARGABLE
VOLTAJE NOMINAL | 12 V
CORRIENTE NOMINAL | 4 AH
DESCRIPCION | SOLICITADO | OFRECIDO
BATERIA 12 VOLTIOS 7 AMPERIOS
MARCA | INDICAR
REFERENCIA | INDICAR
TIPO | RECARGABLE
VOLTAJE NOMINAL | 12 V
CORRIENTE NOMINAL | 7 AH
DESCRIPCION | SOLICITADO | OFRECIDO
BARRERA FOTOELECTRICA DE 30 m
MARCA | INDICAR
REFERENCIA | INDICAR
MAXIMO ALCANCE EN EXTERIORES | 30 MTS
METODO DE DETECCION | RUPTURA SIMULTANEA DE DOS RAYOS
SALIDA DE ALARMAS | NA/NC, 1A@120VCA
CONDICIONES | RESISTENTE PARA USO EXTERIOR
DESCRIPCION | SOLICITADO | OFRECIDO
BARRERA FOTOELECTRICA DE 30 m
MARCA | INDICAR
REFERENCIA | INDICAR
MAXIMO ALCANCE EN EXTERIORES | 30 MTS
METODO DE DETECCION | RUPTURA SIMULTANEA DE DOS RAYOS
SALIDA DE ALARMAS | NA/NC, 1A@120VCA
CONDICIONES | RESISTENTE PARA USO EXTERIOR
DESCRIPCION | SOLICITADO | OFRECIDO
BARRERA FOTOELECTRICA DE 60 m
MARCA | INDICAR
REFERENCIA | INDICAR
MAXIMO ALCANCE EN EXTERIORES | 30 MTS
METODO DE DETECCION | RUPTURA SIMULTANEA DE DOS RAYOS
SALIDA DE ALARMAS | NA/NC, 1A@120VCA
CONDICIONES | RESISTENTE PARA USO EXTERIOR
DESCRIPCION | SOLICITADO | OFRECIDO
BARRERA FOTOELECTRICA DE 90 m
MARCA | INDICAR
REFERENCIA | INDICAR
MAXIMO ALCANCE EN EXTERIORES | 30 MTS
METODO DE DETECCION | RUPTURA SIMULTANEA DE DOS RAYOS
SALIDA DE ALARMAS | NA/NC, 1A@120VCA
CONDICIONES | RESISTENTE PARA USO EXTERIOR
DESCRIPCION | SOLICITADO | OFRECIDO
BARRERA FOTOELECTRICA DE 120 m
MARCA | INDICAR
REFERENCIA | INDICAR
MAXIMO ALCANCE EN EXTERIORES | 30 MTS
METODO DE DETECCION | RUPTURA SIMULTANEA DE DOS RAYOS
SALIDA DE ALARMAS | NA/NC, 1A@120VCA
CONDICIONES | RESISTENTE PARA USO EXTERIOR