## ANEXO 2 y 3
ALARMAS METROSALUD
[6 empty] | LA ESPERANZA |  | SAN CAMILO |  | NUEVO OCCIDENTE
A | EQUIPOS
| DESCRIPCION | UN | MARCA | REF | VALOR U | CANTIDAD | VALOR T | CANTIDAD | VALOR T | CANTIDAD | VALOR T
1 | Suministro de Unidad de control central manejo mínimo de 32 zonas inalámbricas. Con protocolo de comunicación Contact ID | UN | DSC | PC 1832 |  | 1 | 0 | 1 | 0 | 0 | 0
2 | Suministro de Unidad de control central manejo mínimo de 64 zonas inalámbricas. Con protocolo de comunicación Contact ID | UN | DSC | PC 1864 |  | 0 | 0 | 0 | 0 | 1 | 0
3 | Suministro de Teclado LCD numérico y teclas de función para programación y operación Full Menu | UN | DSC | PK5500 |  | 1 | 0 | 2 | 0 | 5 | 0
4 | Suministro de Modulo receptor inalámbrico para mínimo 32 Zonas. | UN | DSC | RF 5132-433 MHz |  | 1 | 0 | 1 | 0 | 3 | 0
5 | Suministro de Pulsadores inalámbricos de bolsillo, incluye pilas. | UN | DSC | WS4938 |  | 2 | 0 | 3 | 0 | 10 | 0
6 | Suministro de Sensor Magnetico Inalambrico para puerta o ventana - Entrada externa NC. | UN | DSC | WS4945 |  | 5 | 0 | 14 | 0 | 30 | 0
7 | Suministro de Sensor Infrarojo Inalambrico. | UN | DSC | WS4904P |  | 23 | 0 | 14 | 0 | 20 | 0
8 | Suministro de Detectore Fotoelectrico Doble. | UN | SECO-LARM | E-960-D90Q |  | 0 | 0 | 0 | 0 | 3 | 0
9 | Suministro de Transformador de 16,5 VAC | UN | DSC | PTC1640U |  | 1 | 0 | 1 | 0 | 1 | 0
10 | Suministro de Baterías 12V- 7AH | UN | N/A | N/A |  | 1 | 0 | 1 | 0 | 1 | 0
11 | Suministro de Sirena de 30 W / 2 tonos Diferentes Conmutable | UN | DSC | SD 30W |  | 1 | 0 | 1 | 0 | 2 | 0
12 | Suministro de Gabinete grande para Alarma | UN | N/A | N/A |  | 1 | 0 | 1 | 0 | 1 | 0
13 | Suministro de Filtro para Línea | UN | N/A | N/A |  | 1 | 0 | 1 | 0 | 1 | 0
B | INFRAESTRUCTURA - MATERIALES Y ACCESORIOS
1 | Suministro de Cable encauchetado 3x18 AWG | ML | N/A | N/A |  | 100 | 0 | 100 | 0 | 250 | 0
2 | Suministro de Canaleta plastica de 20 x 12 mm x 2m | ML | N/A | N/A |  | 150 | 0 | 150 | 0 | 225 | 0
3 | Suministro de Toma aéreo 120Vac, 15Amp | UN | N/A | N/A |  | 2 | 0 | 2 | 0 | 2 | 0
4 | Suministro de Cable telefónico redondo C2 (2x2x24) uso interior | ML | N/A | N/A |  | 185 | 0 | 185 | 0 | 300 | 0
5 | Suministro de fungibles: cintas, amarres plásticos, marcación, anclajes, tornillería, materiales y consumibles | GL | N/A | N/A |  | 1 | 0 | 1 | 0 | 2 | 0
6 | Suministro de Tubería ETM de 1/2" | ML | N/A | N/A |  | 50 | 0 | 50 | 0 | 120 | 0
7 | Servicio de instalación y configuración kit de alarmas Pequeño | GL | NA | NA |  | 1 | 0 | 1 | 0 | 0 | 0
8 | Servicio de instalación y configuración kit de alarmas Grande | GL | NA | NA |  | 0 | 0 | 0 | 0 | 1 | 0
[5 empty] | Subtotal |  | 0 |  | 0 |  | 0
[5 empty] | IVA | 16% | 0 |  | 0 |  | 0
[5 empty] | Total |  | 0 |  | 0 |  | 0