## ANEXO 3 TRASLADO TORRE SIES
ANEXO 2 - ESPECIFICACIONES TECNICAS
ITEM
5.1 | TORRE AUTOSOPORTADA TRIANGULAR 15MT
DESCRIPCION |  | OFRECIDO
SECCION | Triangular
ALTURA | 15MT
ANCHO DE BASE | 860mm
ANCHO FINAL | 486mm
ACABADOS | Todos los elementos de la torre son Galvanizados en caliente bajo las normas ASTM-A123, ASTM-A 143 y ASTM-A 153.
PESO | 1600Kg
ACCESO | Escalera de acceso ángulo de 2” x 1/8”
ESCALERA PARA CABLES | En ángulo de 2” x 1/8”
CARGA MUERTA | 1600Kg
CAPACIDAD DE CARGA | 400Kg
VELOCIDAD MAXIMA DEL VIENTO | 120Km/H
TORNILLERIA | Fabricación según norma ASTM A-394 tipo 0 mínimo galvanizados en caliente según norma ASTM A-153
PINTURA | Franjas de Esmalte acrilico color Blanco y Naranja intercaladas según norma de la Aerocivil, con Base anticorrosiva Apoxico atoxico aplicada en una pelicula seca de 4mm
TRANSPORTE | Hasta el sitio de Instalación
MONTAJE | La estructura sera instalada en el Sitio indicado por el Cliente - Centro Administrativo Municipial de Medellin
FUNDACION | Incluye una plataforma metálica de apoyo compuesta por perfiles IPE unidos entre sí por conexiones pernadas el cual facilita su transporte y ensamble, las vigas llevaran la carga directamente a los nervios y a su vez a las vigas principales y a las columnas sin comprometer la función de la losa. La plataforma será anclada a la estructura por medio de conexiones epoxicas a los nervios.
INCLUYE | Sistema de Pararayos, Luces de obstruccion, Linea de vida Certificada y Malla a Tierra