## ANEXO 3- ESPECIFICACIONES TECNI
ANEXO 3 - ESPECIFICACIONES TECNICAS CCTV BATALLON
ITEM
A1 | DOMO IP PTZ EXTERIOR
DESCRIPCION |  | OFRECIDO
MARCA | INDICAR
REFERENCIA | INDICAR
SENSOR DE IMAGEN | 1/4" Progresivo CCD
LENTE | f = 4.1 ~ 73.8 mm, DC-iris, WDR
DIA Y NOCHE | si
ILUMINACION MINIMA | 0.01 Lux @ F1.4 ( Color) 0.001 Lux @ F1.4 ( B/N )
ZOOM | 18x Zoom Optico, 48x Zoon Digital, Auto foco
RESOLUCION | 720x480/NTSC
FRAMES POR SEGUNDO | 30 fps @ 720x480
STREAMS DE VIDEO | H.264, MJPEG & MPEG-4, 4 stream simultaneos
ONVIF | Si
CARCASA | NEMA 4x - IP66
AUDIO | Audio de dos Vias (full duplex)
PROTOCOLOS SOPORTADOS | IPv4, IPv6, TCP/IP, HTTP, HTTPS, UPnP, RTSP/RTP/RTCP, IGMP, SMTP, FTP, DHCP, NTP, DNS, DDNS, PPPoE, CoS, QoS, SNMP, 802.1X
ALIEMENTACION | PoE plus (IEEE 802.3at compliant), High Power PoE, AC 24V
CONDICIONES DE OPERACIÓN | -5°C ~ 55°C (PoE Plus)
PESO | 3660 g
GARANTIA | 3 Años Minimo
INCLUYE | Soporte para Montaje en Poste, Cables de Conexión y todos los elementos necesarios para su correcta instalación y Funcionamiento.
A2 | MINIDOMO PT MEGAPIXEL
DESCRIPCION |  | OFRECIDO
MARCA | INDICAR
REFERENCIA | INDICAR
SENSOR DE IMAGEN | CMOS progresivo de 1/4"
LENTE | Focal fija, f = 3,6 mm, F1.8
CAMPO VISUAL | 56° (horizontal), 41° (vertical), 71° (diagonal)
ILUMINACION MINIMA | 0,47 Lux, 50 IRE
ZOOM | ePTZ: Zoom digital de 16x (4x en plug-in IE, 4x incorporado)
RESOLUCION | 1280x800
FRAMES POR SEGUNDO | 30 fps a 1280x800
STREAMS DE VIDEO | H.264, MJPEG e MPEG-4,. 2 flujos simultáneos
ONVIF | SI
AUDIO | Entrada de audio, Micrófono incorporado, 5 metros alcance Efectivo
PROTOCOLOS SOPORTADOS | IPv4, IPv6, TCP/IP, HTTP, HTTPS, UPnP,RTSP/RTP/RTCP, IGMP, SMTP, FTP, DHCP, NTP,DNS, DDNS, PPPoE, CoS, QoS, SNMP, 802.1X
ALIEMENTACION | IEEE 802.3af PoE Clase 2
CONDICIONES DE OPERACIÓN | 0°C a 45°C
PESO | 180 g
GARANTIA | 2 Años Minimo
INCLUYE | Soporte para Montaje en Fachada/Techo, Cables de Conexión y todos los elementos necesarios para su correcta instalación y Funcionamiento.
A3 | MINIDOMO IP FIJO EXTERIOR MEGAPIXEL
DESCRIPCION |  | OFRECIDO
MARCA | INDICAR
REFERENCIA | INDICAR
SENSOR DE IMAGEN | 1/3" Progresivo CMOS
LENTE | Fijo, f = 2.8 mm, F2.0
CAMPO VISUAL | 101° (horizontal) 80° (vertical) 130° (diagonal)
ILUMINACION MINIMA | 0.08 Lux @ F1.6, 30 IRE (Color) 0.06 Lux @ F1.6, 30 IRE (B/N) 0 Lux @ IR LED Encendido
ZOOM | ePTZ: 48x zoom digital (4x conplug-in para IE, embebido 12x)
RESOLUCION | 1280x1024
FRAMES POR SEGUNDO | 30 fps @ 1280x1024
STREAMS DE VIDEO | H.264 & MJPEG, 3 stream simultaneos
ONVIF | SI
ILUMINADORES IR | Iluminadores IR Embebidos, hasta 20mt Efectivos, IR LED*8
AUDIO | Entrada de Audio, Microfono Embebido, 5 metros Efectivos
CARCASA | Antivandalico, IK10, IP66
ALIEMENTACION | IEEE 802.3af PoE Clase 2
CONDICIONES DE OPERACIÓN | -20°C ~ 50°C
PESO | 659g
GARANTIA | 2 Años Minimo
INCLUYE | Soporte para Montaje en Fachada/Techo, Cables de Conexión y todos los elementos necesarios para su correcta instalación y Funcionamiento.
A4 | MINIDOMO IP FIJO INTERIOR MEGAPIXEL
DESCRIPCION |  | OFRECIDO
MARCA | INDICAR
REFERENCIA | INDICAR
SENSOR DE IMAGEN | 1/3" Progresivo CMOS
LENTE | Fijo, f = 2.8 mm, F2.0
CAMPO VISUAL | 101° (horizontal) 80° (vertical) 130° (diagonal)
ILUMINACION MINIMA | 0.08 Lux @ F1.6, 30 IRE (Color) 0.06 Lux @ F1.6, 30 IRE (B/W) 0 Lux @ IR LED ON
ZOOM | ePTZ: 48x zoom digital (4x conplug-in para IE, embebido 12x)
RESOLUCION | 1280x1024
FRAMES POR SEGUNDO | 30 fps @ 1280x1024
STREAMS DE VIDEO | H.264 & MJPEG, 3 stream simultaneos
ONVIF | SI
ILUMINADORES IR | Iluminadores IR Embebidos, hasta 20mt Efectivos, IR LED*8
AUDIO | Entrada de Audio, Microfono Embebido, 5 metros Efectivos
ALIEMENTACION | IEEE 802.3af PoE Clase 2
CONDICIONES DE OPERACIÓN | -20°C ~ 50°C
PESO | 448g
GARANTIA | 2 Años Minimo
INCLUYE | Soporte para Montaje en Fachada/Techo, Cables de Conexión y todos los elementos necesarios para su correcta instalación y Funcionamiento.
B1 | GRABADOR DE VIDEO EN RED
DESCRIPCION |  | OFRECIDO
MARCA | INDICAR
REFERENCIA | INDICAR
PROCESADOR | 1x Xeon E3 1225 o Superior
ALMACENAMIENTO INCLUIDO | 8 TB 7200 RPM
MEMORIA RAM | RDIMM de 8 GB
SISTEMA OPERATIVO | Licencia de Windows® 7 o Superior
BAHIAS DISCO DURO | Minimo 4
FACTOR DE FORMA | 2U Maximo
TARJETA DE VIDEO INTEGRADA | 1GB Minimo
ACCESORIOS | Unidad DVD, Mouse y Teclado
THROUGHPUT | 4Mbps Minimo por Canal
CANALES DE VIDEO | 24 Minimun
SALIDA LOCAL DE VIDEO | HDMI o VGA
INTERFAZ DE RED | 10/100/1000
LICENCIAMIENTO | Incluido para Minimo 24 Camaras (Canales)
GARANTIA | 2 Años Minimo
INCLUYE | Cables de Conexión y todos los elementos necesarios para su correcta instalación y Funcionamiento.
C1 | MONITOR LED
DESCRIPCION |  | OFRECIDO
MARCA | INDICAR
REFERENCIA | INDICAR
TAMAÑO DE PANTALLA | 42"
TECNOLOGIA DE PANEL | IPS
ASPECTO | 16:09
RESOLUCION NATIVA | 1920 x 1080 (FHD)
BRILLO | 450cd/m2
CONTRASTE | 1200:1
ANGULO DE VISION | 178 x 178
CONECTIVIDAD | HDMI(1), DP(1), DVI-D(1)
OPERACIÓN | 24x7
DIMENSIONES | 39.3”x 22.0”x 2.1” (W x H x D)
PESO | 20.0 LBS
GARANTIA | 2 años Minimo
INCLUYE | Soporte de Pared, Cables de Conexión y todos los elementos necesarios para su correcta instalación y Funcionamiento.
C2 | TARJETA DE VIDEO PC EXISTENTE
DESCRIPCION |  | OFRECIDO
MARCA | INDICAR
REFERENCIA | INDICAR
NUCLEOS GPU - CUDA | 384
FRECUENCIA DE RELOJ | 993
MEMORIA | 2048 MB
INTERFAZ DE MEMORIA | 128-bit GDDR5
ANCHO DE BANDA MAXIMO | 28,8 GB/s
MAXIMA RESOLUCION DIGITAL | 3840x2160 o 4096x2160
MAXIMA RESOLUCION VGA | 2048x1536
CONECTIVIDAD MULTIMEDIA | HDMI, Dual Link DVI-I, Dual Link DVI-D
ANCHURA | Doble ranura
GARANTIA | 1 año Minimo
INCLUYE | Cables de Conexión y Comunicación, asi como todos los elementos necesarios para su correcta instalación y Funcionamiento.
D1 Y D2 | RECEPTOR Y TRANSMISOR INALAMBRICO FRECUENCIA LIBRE
DESCRIPCION |  | OFRECIDO
MARCA | INDICAR
REFERENCIA | INDICAR
TIPO DE OPERACIÓN | Punto de Acceso, Modulo Suscriptor o Radio PTP
ESPACIO ENTRE CANALES | Configurable en incrementos de 5 MHz
RANGO DE FRECUENCIAS | 5 GHz 5150 – 5970 MHz
ANCHO DE CANAL | 5 ¦ 10 ¦ 20 ¦ 40 MHz
CAPA FISICA | 2x2 MIMO/OFDM
NIVELES DE MODULACION | MCS0 (BPSK) to MCS15 (64QAM 5/6)
ANCHO DE BANDA REQUERIDO | El necesario para transportar correctamente el Ancho de Banda consumido por cada una de las Camaras Ofertadas +20% Minimo - INDICAR
RANGO DE POTENCIA DE TX | -17 to +30 dBm (combinado con el EIRP regional permitido)
TIPO DE ANTENA | Integrada de 14 dBi o Mejor
CARCASA | IP55
PESO | 0.49 kg
GARANTIA | 1 Año Minimo
INCLUYE | Cables de Conexión y Comunicación, Protecciones, asi como todos los elementos necesarios para su correcta instalación y Funcionamiento.
D3 | SWITCH POE DE 24 PUERTOS
DESCRIPCION |  | OFRECIDO
MARCA | INDICAR
REFERENCIA | INDICAR
TIPO | Administrable Capa 3
PUERTOS | 24x puertos de Cobre 10/100BASE-T (RJ-45), 2x 100/1000 Puertos Combo UPlink, 24x puertos POE
CAPACIDAD DE SWICHEO | 56 Gbps
TASA DE REENVIO | 9.5 Mpps
DESEMPEÑO | 4 Gbps de ancho de banda stackable, Suporte para 12KB Jumbo frames, Hasta 16K direcciones MAC, 512MB DDR SDRAM, 64MB Memoria flash, Buffer de Memoria mayor o igual a 1.5MB
ALIMENTACION | 90 to 260VAC (auto-ranging)
TAMAÑO | 1U - 44mm x 440mm x 360mm
GARANTIA | 1 año Minimo
INCLUYE | Cables de Conexión y Comunicación, Protecciones, asi como todos los elementos necesarios para su correcta instalación y Funcionamiento.
D4 | SWITCH POE DE 8 PUERTOS
DESCRIPCION |  | OFRECIDO
MARCA | INDICAR
REFERENCIA | INDICAR
TIPO | No Administrable Capa 2
PUERTOS | 8x puertos 10/100TX No administrable, PoE con 1 SFP
POE POWER | PoE Disponiblet: 65 W @ 48vDC IEEE 802.3af Class 3 (15.4 W): Max 4 puertos IEEE 802.3af Class 2 (7.3 W): Max 8 puertos IEEE 802.3af: Alternativo A (MDI)
ALIMENTACION | 90-240V AC
TAMAÑO | 26.5cm x 16.2cm x 4.3cm
GARANTIA | 1 año Minimo
INCLUYE | Gabinete de Pared con Acometida para Instalación, Cables de Conexión y Comunicación, Protecciones, asi como todos los elementos necesarios para su correcta instalación y Funcionamiento.
E1 | UPS INTERACTIVA 750VA
DESCRIPCION |  | OFRECIDO
MARCA | INDICAR
REFERENCIA | INDICAR
TIPO | INTERACTIVA
POTENCIA | 750VA
AUTONOMIA A FULL CARGA | 7 Minutos
RANGO VOLTAJE ENTRADA | 90 - 145VAC
TIEMPO DE TRANSFERENCIA | 2- 6 ms
BATERIA | 12V @ 7A/h x 1
SALIDAS | (3) NEMA 5-15R + (1) NEMA5-15R DE COLOR
PESO | 6Kg
ALIMENTACION | 90-240V AC
TAMAÑO | 26.5cm x 16.2cm x 4.3cm
GARANTIA | 1 Año Minimo
INCLUYE | Cables de Conexión y Comunicación, Protecciones, asi como todos los elementos necesarios para su correcta instalación y Funcionamiento.