## ANEXO 2 CINTURON VERDE - CCTV
CCTV
ITEM | DESCRIPCION | MARCA | REFERENCIA | UND | CANT | V. UNITARIO | V. PARCIAL
A | CAMARAS (COMPRAVENTA E INSTALACION)
1 | CAMARA TIPO DOMO PTZ HD MONTAJE EN POSTE |  |  | UN | 60 |  | 0
2 | CAMARA FIJA TIPO BALA EXTERIOR HD IR 5 MP |  |  | UN | 31 |  | 0
3 | FUNTE POE CAMARA CAMARA TIPO BALA |  |  | UN | 31 |  | 0
4 | TECLADOS TIPO JOYSTICK |  |  | UN | 3 |  | 0
5 | UPS 1KVA ONLINE |  |  | UN | 91 |  | 0
6 | TRANSFORMADOR DE AISLAMIENTO 1200KVA 440-220/110 |  |  | UN | 91 |  | 0
7 | BRAZO GALVANIZADO ECUALIZABLE PARA CAMARA 1,2MT |  |  | UN | 91 |  | 0
8 | MASTIL GALVANIZADO PARA RADIO 1,5MT |  |  | UN | 91 |  | 0
9 | CAJA METALICA INTEMPERIE DOBLE FONDO FIJACION PARA POSTE |  |  | UN | 91 |  | 0
10 | CHUZOS DE PROTECCION GALVANIZADO DE 20 PUNTAS x 50cm |  |  | UN | 91 |  | 0
B | RADIOS SUSCRIPTORES (COMPRAVENTA E INSTALACION) | [5 empty] | 0
1 | RADIO SUSCRIPTOR. INCLUYE ANTENA INTEGRADA DE 19 dBi, AC PoE, KIT DE MONTAJE, CABLE PODER AC |  |  | UN | 93 |  | 0
2 | PROTECCION DE VOLTAJE POE IP67 PARA RADIO SUSCRIPTOR, 2xRJ45 |  |  | UN | 93 |  | 0
3 | CABLE DATOS CAT5e 100-FT (30m) SHIELDED OUTDOOR 2RJ45 PARA RADIO SUSCRIPTOR |  |  | UN | 93 |  | 0
4 | LICENCIA PARA 36MBPS PARA RADIOS SUSCRIPTOR |  |  | UN | 93 |  | 0
C | ESTACIONES BASE (COMPRAVENTA E INSTALACION) | [5 empty] | 0
1 | RADIO ESTACION BASE CON GPS. |  |  | UN | 16 |  | 0
2 | LLAVE MIMO 100MBPS PARA ESTACION BASE |  |  | UN | 16 |  | 0
3 | PROTECCION DE VOLTAJE POE IP67, 2xRJ45 PARA ESTACION BASE |  |  | UN | 16 |  | 0
4 | CABLE DATOS CAT5e 100-FT (30m) SHIELDED OUTDOOR 2RJ45 PARA ESTACION BASE |  |  | UN | 16 |  | 0
5 | INYECTOR POE PUERTO RJ45 10/100 PARA ESTACION BASE |  |  | UN | 16 |  | 0
6 | CABLE PODER AC PARA ESTACION BASE |  |  | UN | 16 |  | 0
7 | ANTENA SECTORIAL 60° 4.9-5.9GHz 17.5dBi 2FT(60cm) PARA ESTACION BASE |  |  | UN | 16 |  | 0
D | RADIOS PUNTO A PUNTO (COMPRAVENTA E INSTALACION) | [5 empty] | 0
1 | RADIO PUNTO A PUNTO (TERMINAL) |  |  | UN | 8 |  | 0
2 | LLAVE MIMO 100MBPS PARA RADIO PUNTO A PUNTO |  |  | UN | 8 |  | 0
3 | PROTECCION DE VOLTAJE POE IP67, 2xRJ45 Jacks PARA RADIO PUNTO A PUNTO |  |  | UN | 8 |  | 0
4 | CABLE DATOS CAT5e 100-FT (30m) SHIELDED OUTDOOR 2RJ45 PARA RADIO PUNTO A PUNTO |  |  | UN | 8 |  | 0
5 | INYECTOR POE PUERTO RJ45 10/100 PARA RADIO PUNTO A PUNTO |  |  | UN | 8 |  | 0
6 | KIT DE MONTAJE RADIO PTP 16IN (41cm) PARA RADIO PUNTO A PUNTO |  |  | UN | 8 |  | 0
7 | CABLE PODER AC PARA RADIO PUNTO A PUNTO |  |  | UN | 8 |  | 0
8 | ANTENA DIRECTIVA 5.5° 4.9-6GHz 28.5dBi 2FT(60cm) PARA RADIO PUNTO A PUNTO |  |  | UN | 8 |  | 0
E | LICENCIAMIENTO SISTEMA DE VIDEO Y RADIOS (COMPRAVENTA E INSTALACION) | [5 empty] | 0
1 | LICENCIA CAMARA VMS |  |  | UN | 91 |  | 0
2 | LICENCIA FAILOVER VMS |  |  | UN | 91 |  | 0
3 | LICENCIA TECLADO VMS |  |  | UN | 3 |  | 0
4 | LICENCIA MANTENIMIENTO VMS |  |  | UN | 91 |  | 0
5 | UPGRADE LICENCIA DE SOFTWARE CLEARVIEW + 20 |  |  | UN | 7 |  | 0
F | SERVICIOS ESPECIALIZADOS (MANO DE OBRA, INFRAESTRUCTURA Y FUNGIBLES) | [5 empty] | 0
5 | CONFIGURACION CAMARAS Y RADIOS EN LOS SOFTWARES DE ADMINISTRACION |  |  | UN | 2 |  | 0
6 | INFRAESTRUCTURA, ACOMETIDAS ELECTRICAS Y DE DATOS EN RACK SIES-M |  |  | GL | 1 |  | 0
SUBTOTAL | [6 empty] | 0
IVA | [5 empty] | 16% | 0
TOTAL | [6 empty] | 0
ITEM | DESCRIPCION | MARCA | REFERENCIA | UND | CANT | V. UNITARIO | V. PARCIAL
G | INFRAESTRUCTURA CAMARAS (SUMINISTRO E INSTALACION)
1 | POSTE EN CONCRETO 12 MTS 750 Kg Fuerza. INCLUYE EXCAVACION, DEMOLICION DE CONCRETO O ASFALTO, AFIRMADO, REPARACION DE PISO DONDE SE DEMOLIO PARA INSTALACION DEL POSTE, MATERIALES Y EQUIPOS NECESARIOS, TRANSPORTE Y BOTADA DE ESCOMBROS Y PINTURA EN FRANJAS AMARILLAS Y NEGRAS. |  |  | UN | 0 |  | 0
2 | POSTE EN CONCRETO 14 MTS 750 Kg Fuerza. INCLUYE EXCAVACION, DEMOLICION DE CONCRETO O ASFALTO, AFIRMADO, REPARACION DE PISO DONDE SE DEMOLIO PARA INSTALACION DEL POSTE, MATERIALES Y EQUIPOS NECESARIOS, TRANSPORTE Y BOTADA DE ESCOMBROS Y PINTURA EN FRANJAS AMARILLAS Y NEGRAS. |  |  | UN | 0 |  | 0
3 | POSTE EN CONCRETO 16 MTS 750 Kg Fuerza. INCLUYE EXCAVACION, DEMOLICION DE CONCRETO O ASFALTO, AFIRMADO, REPARACION DE PISO DONDE SE DEMOLIO PARA INSTALACION DEL POSTE, MATERIALES Y EQUIPOS NECESARIOS, TRANSPORTE Y BOTADA DE ESCOMBROS Y PINTURA EN FRANJAS AMARILLAS Y NEGRAS. |  |  | UN | 0 |  | 0
4 | POSTE EN FIBRA DE VIDRIO 14 MTS 750 Kg Fuerza. INCLUYE EXCAVACION, DEMOLICION DE CONCRETO O ASFALTO, AFIRMADO, REPARACION DE PISO DONDE SE DEMOLIO PARA INSTALACION DEL POSTE, MATERIALES Y EQUIPOS NECESARIOS, TRANSPORTE Y BOTADA DE ESCOMBROS Y PINTURA EN FRANJAS AMARILLAS Y NEGRAS. |  |  | UN | 130 |  | 0
5 | DUCTERIA INTERNA PARA POSTE, PARA GUIADO DE CABLEADO DE COMUNICACIONES Y ELECTRICO |  |  | UN | 130 |  | 0
6 | SISTEMA DE PUESTA A TIERRA. INCLUYE EXCAVACIÓN, VARILLA COPERWELL, ALAMBRE NO14, SOLDADURA ISOTÉRMICA PARA ALAMBRE NO14, VARILLA DE COBRE DE 2,40 METROS, ALAMBRE NO14 Y NO8, CULTIVO EN BASE A BENTONITA, DEMOLICIÓN DE CONCRETO O CUALQUIER OTRO MATERIAL. EL ALAMBRE SE DEBE INSTALAR CON CONTACTO EN EL GABINETE METÁLICO ARRIBA EN EL POSTE, CON CONEXIÓN AL POLO A TIERRA EN UN BARRAJE QUE DISTRIBUIRÁ A LOS DIFERENTES DISPOSITIVOS DE ALIMENTACIÓN. |  |  | UN | 130 |  | 0
7 | CONSTRUCCION DE ANDEN. INCLUYE DEMOLICION DE CONCRETO O ASFALTO, AFIRMADO, REPARACION DE PISO DONDE SE DEMOLIO, MATERIALES Y EQUIPOS NECESARIOS |  |  | M2 | 130 |  | 0
8 | CONSTRUCCION DE CORDON EN CONCRETO. INCLUYE DEMOLICION DE CONCRETO O ASFALTO, AFIRMADO, REPARACION DE PISO DONDE SE DEMOLIO, MATERIALES Y EQUIPOS NECESARIOS |  |  | ML | 130 |  | 0
9 | REMOCION DE TIERRA, TRANSPORTE Y BOTADO |  |  | M3 | 130 |  | 0
10 | BAJANTES GALVANIZADOS EXTERNOS PARA GUIADO DE CABLEADO DE COMUNICACIONES Y ELECTRICO |  |  | UN | 195 |  | 0
11 | AISLADORES ELECTRICOS PARA INSTALACION DE SISTEMA CCTV |  |  | UN | 260 |  | 0
12 | CABLE TRENZA EN ALUMINIO No. 4 |  |  | ML | 3900 |  | 0
13 | CABLE UTP 6A INTERIOR |  |  | ML | 195 |  | 0
14 | CABLE UTP 6A EXTERIOR |  |  | ML | 780 |  | 0
15 | CABLE ENCAUCHETADO 3X12 |  |  | ML | 1040 |  | 0
16 | CONSTRUCCION DE CANALIZACION EN PISO BLANDO O DURO EN ACABADO IGUAL AL PISO. INCLUYE EXCAVACIÓN, DEMOLICIONES EN CUALQUIER TIPO DE MATERIAL Y RESANES. |  |  | ML | 2600 |  | 0
17 | CONSTRUCCIÓN DE CAJA DE ENERGÍA 50X50 CON TAPA EN ACABADO IGUAL AL PISO, SEGÚN NORMAS EPM, INCLUYE EXCAVACIÓN, DEMOLICIONES EN CUALQUIER TIPO DE MATERIAL, HERRAJES Y TAPA DE SEGURIDAD (AMBOS CON TORNILLOS Y TAPONES). |  |  | UN | 130 |  | 0
18 | CONSTRUCCIÓN DE CAJA DE ENERGÍA 120X80 CON TAPA EN ACABADO IGUAL AL PISO, SEGÚN NORMAS EPM, INCLUYE EXCAVACIÓN, DEMOLICIONES EN CUALQUIER TIPO DE MATERIAL, HERRAJES Y TAPA DE SEGURIDAD (AMBOS CON TORNILLOS Y TAPONES). |  |  | UN | 13 |  | 0
19 | CONSTRUCCIÓN DE CAJA DE ENERGÍA 60X80 CON TAPA EN ACABADO IGUAL AL PISO, SEGÚN NORMAS EPM, INCLUYE EXCAVACIÓN, DEMOLICIONES EN CUALQUIER TIPO DE MATERIAL, HERRAJES Y TAPA DE SEGURIDAD (AMBOS CON TORNILLOS Y TAPONES). |  |  | UN | 130 |  | 0
H | INFRAESTRUCTURA SITIOS DE REPETICION (SUMINISTRO E INSTALACION) | [5 empty] | 0
1 | TORRE SOBRE LOSA AUTOSOPORTADA DE 15 MT |  |  | UN | 2 |  | 0
2 | SOPORTE TIPO UNIVERSAL DE 1 M PARA ANCLAR EN MONTANTE DE TORRE |  |  | UND | 16 |  | 0
3 | SOPORTE TIPO BANDERA DOBLE DE 2,0 M PARA ANCLAR EN MÁSTIL DE 2" |  |  | UND | 8 |  | 0
4 | CERRAMIENTO EN MALLA ESLABONADA PARA TORRE Y RACK |  |  | UND | 2 |  | 0
SUBTOTAL | [6 empty] | 0
ADMINISTRACION | [6 empty] | 0
UTILIDAD | [6 empty] | 0
IVA SOBRE UTILIDAD | [5 empty] | 16% | 0
TOTAL | [6 empty] | 0
GRAN TOTAL PROYECTO CCTV | [6 empty] | 0
CENTRO DE MONITOREO
ITEM | DESCRIPCION | MARCA | REFERENCIA | UND | CANT | V. UNITARIO | V. PARCIAL
A | EQUIPAMIENTO (COMPRAVENTA E INSTALACIÓN)
1 | MONITOR INDUSTRIAL 48" |  |  | UN | 2 |  | 0
2 | BASE PARA MONITOR 48" |  |  | UN | 2 |  | 0
3 | CODIFICADOR PARA TECLADO |  |  | UN | 2 |  | 0
4 | SWITCH 24 PUERTOS 10/100/1000BASE-T |  |  | UN | 1 |  | 0
5 | COMPUTADOR CLIENTE CCTV |  |  | UN | 2 |  | 0
6 | MONITOR PARA COMPUTADOR CLIENTE |  |  | UN | 2 |  | 0
7 | VIDEO EXTENDER |  |  | UN | 2 |  | 0
8 | TARJETA DE VIDEO PARA COMPUTADOR CLIENTE |  |  | UN | 2 |  | 0
9 | DISCO DURO PARA ESTACION DE GRABACION CCTV INTERNO |  |  | UN | 2 |  | 0
10 | CAMARA FIJA EXTERIOR |  |  | UN | 3 |  | 0
11 | MINIDOMO FIJO INTERIOR |  |  | UN | 1 |  | 0
12 | LICENCIA DE GRABACION PARA CCTV INTERNO GENETEC |  |  | UN | 1 |  | 0
13 | ELECTROIMÁN 600 LBS CON SOPORTE |  |  | UN | 1 |  | 0
14 | BOTON DE SALIDA TIPO HONGO |  |  | UN | 1 |  | 0
15 | LECTOR BIOMÉTRICO |  |  | UN | 2 |  | 0
16 | UPS TORRE ON LINE DE DOBLE CONVERSION 3KVA |  |  | UN | 1 |  | 0
17 | AIRE ACONDICIONADO TIPO MINI SPLIT 24000BTU |  |  | UN | 1 |  | 0
18 | ESCRITORIO MEDIA LUNA PARA 4 PUESTOS DE TRABAJO CON SUS ACCESORIOS PARA PC |  |  | UN | 1 |  | 0
19 | SILLAS ERGONOMICAS PARA OPERADORES ACORDE AL DISEÑO DEL MUEBLE |  |  | UN | 2 |  | 0
20 | MESA CUADRANGULAR MULTIPROPOSITO DE 6 PUESTOS CON 6 SILLAS |  |  | UN | 1 |  | 0
21 | VIDEO BEAM 3200 LUMENS |  |  | UN | 1 |  | 0
22 | IMPRESORA MULTIFUNCIONAL COLOR |  |  | UN | 1 |  | 0
SUBTOTAL | [6 empty] | 0
IVA | [5 empty] | 16% | 0
TOTAL | [6 empty] | 0
ITEM | DESCRIPCION | MARCA | REFERENCIA | UND | CANT | V. UNITARIO | V. PARCIAL
B | INFRAESTRUCTURA Y CABLEADO (SUMINISTRO E INSTALACIÓN)
1 | PUERTA DE VIDIO DESLISANTE CON ADESIVO DE SEGURIDAD Y LOGOTIPO POLICIA |  |  | UN | 1 |  | 0
2 | PUERTA EN LAMINA PARA EL BAÑO CON SU RESPECTIVA CHAPA |  |  | UN | 1 |  | 0
3 | CABLE UTP CATEGORIA 6 |  |  | ML | 350 |  | 0
4 | PATCH CORD CAT-6 0.9MTS AZUL. |  |  | UN | 36 |  | 0
5 | SALIDA RJ45 AZUL MINIJACK MODULAR CAT. 6 |  |  | UN | 5 |  | 0
6 | SALIDA RJ45 ROJO MINIJACK MODULAR CAT. 6 |  |  | UN | 5 |  | 0
7 | FACEPLATE SENCILLA |  |  | UN | 5 |  | 0
8 | MULTITOMA FORMATO 19" X 6 TOMAS 12 SALIDAS TIPO LEVINTON |  |  | UN | 2 |  | 0
9 | CABLE ENCAUCHETADO 3X12 |  |  | ML | 100 |  | 0
10 | CABLE ENCAUCHETADO 3X18 |  |  | ML | 30 |  | 0
11 | TUBERIA EMT DE 3/4", INCLUYE TERMINALES, Y ACCESORIOS DE FIJACION. |  |  | ML | 70 |  | 0
12 | TOMA DE POTENCIA CON CAJA, FACEPLATE Y ACCESORIOS |  |  | UN | 10 |  | 0
13 | CANALETA 60X13MM PISO GRIS X 2 MTS . |  |  | ML | 50 |  | 0
14 | PATCH PANEL CAT-6 24 PUERTOS |  |  | ML | 2 |  | 0
15 | LUMINARIAS DOBLES |  |  | UN | 6 |  | 0
16 | TABLERO ELECTRICO 6 BREAKERS, CON PROTECION CLASE B. |  |  | UN | 1 |  | 0
17 | ADECUACION EN PINTURA Y RESANE |  |  | GL | 1 |  | 0
SUBTOTAL | [6 empty] | 0
ADMINISTRACION | [6 empty] | 0
UTILIDAD | [6 empty] | 0
IVA SOBRE LA UTILIDAD | [5 empty] | 16% | 0
TOTAL | [6 empty] | 0
GRAN TOTAL CENTRO DE MONITOREO | [6 empty] | 0
SISTEMA DE AUDIO
ITEM | DESCRIPCION | MARCA | REFERENCIA | UND | CANT | V. UNITARIO | V. PARCIAL
A | EQUIPAMIENTO (COMPRAVENTA E INSTALACIÓN)
1 | SISTEMA DE AUDIO CON ENTRADAS Y SALIDAS I/O. INCLUYE: CORNETA DE 30W, AMPLIFICADOR DE AUDIO DE 180W, LICENCIA PARA VMS, SWITCH DE DATOS DE 8 PUERTOS Y MODULO DE ENTRADAS, PUERTO SERIAL RS-232/422/485 Y SALIDA DE AUDIO DE DOS VIAS |  |  | UN | 50 |  | 0
SUBTOTAL | SUBTOTAL |  |  |  | 246315789.4737 |  | 0
IVA | IVA |  |  | 0.16 | 39410526.3158 | 16% | 0
TOTAL | TOTAL |  |  |  | 285726315.7895 |  | 0
GRAN TOTAL | [6 empty] | 0