## ANEXO 3 CINTURON VERDE - CCTV
ANEXO 3 - ESPECIFICACIONES TECNICAS CCTV
ITEM
A1 | CAMARA TIPO DOMO HD
DESCRIPCION |  | OFRECIDO
MARCA | INDICAR
REFERENCIA | INDICAR
SENSOR DE IMAGEN | 1/2.8” Escaneo Progresivo CMOS
LENTE | f=4.44-142.6 mm, F1.6–4.41, Autofoco, Campo de Vision 62.8° – 2.23°
DIA Y NOCHE | Filtro Infrarojo removible Automaticamente
ILUMINACION MINIMA | Color: 0.3 lux at 30 IRE F1.6; B/N: 0.03 lux at 30 IRE F1.6
ZOOM | 32X zoom Optico y 12x zoom Digital , total 384x zoom Minimo
RESOLUCION | 1920x1080 (HDTV 1080p) a 320x180
FRAMES POR SEGUNDO | Hasta 50/60 fps (50/60 Hz) en HDTV 720p
STREAMS DE VIDEO | Multiple, streams configurables individualmente en H.264 y Motion JPEG
ONVIF | ONVIF Profile S
CARCASA | IP66, NEMA 4X- IK10-(Aluminio), Domo en Policarbonato, sunshield (PC/ASA)
PROTOCOLOS SOPORTADOS | IPv4/v6, HTTP, HTTPSb, SSL/TLSb, QoS Layer 3 DiffServ, FTP, CIFS/SMB, SMTP, Bonjour, UPnPTM, SNMPv1/v2c/v3 (MIB-II), DNS, DynDNS, NTP, RTSP, RTP, TCP, UDP, IGMP, RTCP, ICMP, DHCP, ARP, SOCKS, SSH, NTCIP
ALIEMENTACION | Alimentacion de alta potencia a traves de Ethernet (High PoE), max. 60 W
CONDICIONES DE OPERACIÓN | 30 W: -20 °C to 50 °C (-4 °F to 122 °F) 60 W*: -50 °C to 50 °C (-58 °F to 122 °F) Humedad 10-100% RH
PESO | 3.7 kg (8.2 lb.)
GARANTIA | 3 años Minimo
INCLUYE | PoE, Soporte para Montaje en Poste, Cables de Conexión y todos los elementos necesarios para su correcta instalación y Funcionamiento.
A2 | CAMARA FIJA TIPO BALA EXTERIOR
DESCRIPCION |  | OFRECIDO
MARCA | INDICAR
REFERENCIA | INDICAR
SENSOR DE IMAGEN | 1/3.2” Escaneo Progresivo CMOS
LENTE | f=2.8-9.8 mm: 27˚ – 92˚ Angulo de Vision, F1.6, Autofoco
DIA Y NOCHE | Dia y Noche automatico
ILUMINACION MINIMA | Color: 0.35 lux @ F1.6, B/N: 0.07 lux @ F1.6
COMPRESION DE VIDEO | H.264 Perfiles Base y Principal, (MPEG-4 Part 10/AVC), Motion JPEG
RESOLUCION | 2592x1944 HDTV 1080p a 320x240
FRAMES POR SEGUNDO | Resoluciones hasta 1920x1080 (HDTV 1080p) y 1600x1200: Hasta 25/30 fps (50/60 Hz) Resolucion de3 MP: Minimo Hasta 16/20 fps (50/60 Hz) Resolucion de 5 MP: Minimo hasta12,5/12 fps (50/60 Hz)
STREAMS DE VIDEO | Multiple, Configurables Individualmente en H.264 y Motion JPEG, Ancho de Banda Controlable, VBR/CBR H.264
FORMATO CORREDOR | SI
ONVIF | ONVIF Profile S
CARCASA | IP66-y NEMA 4X
ZOOM | PTZ Digital
PROTOCOLOS SOPORTADOS | IPv4/v6, HTTP, HTTPSb, SSL/TLSb, QoS Layer 3 DiffServ, FTP, CIFS/SMB, SMTP, Bonjour, UPnP™, SNMPv1/v2c/v3 (MIB-II), DNS, DynDNS, NTP, RTSP, RTP, TCP, UDP, IGMP, RTCP, ICMP, DHCP, ARP, SOCKS
ALIEMENTACION | PoE IEEE 802.3af/802.3at Tipo 1 Clase 3 max 12.8 W
CONDICIONES DE OPERACIÓN | -30 °C to 50 °C (-22 °F to 122 °F) Humidad 10–100% RH (condensacion)
PESO | 871 g (1.92 lb)
GARANTIA | 3 años Minimo
INCLUYE | PoE o Fuente, Soporte para Montaje en Poste, Cables de Conexión y todos los elementos necesarios para su correcta instalación y Funcionamiento.
A4 | TECLADO TIPO JOYSTICK
DESCRIPCION |  | OFRECIDO
MARCA | INDICAR
REFERENCIA | INDICAR
FUNCIONALIDAD | Joystick con efecto de Hall de tres ejes: X/Y: para movimiento vertical y horizontal Z: botón para el zoom 6 teclas de acceso directo a aplicaciones definidas
DEFLEXION | Delimitador cuadrado Movimiento horizontal/vertical (XY): ± 15° Zoom (Z): ±25°
CONECTOR | USB tipo B
COMPATIBILIDAD | Con VMS Genetec SC 5.3
PESO | 730 g
GARANTIA | 2 años Minimo
INCLUYE | Cables de Conexión y todos los elementos necesarios para su correcta instalación y Funcionamiento.
A5 | UPS ONLINE 1KVA
DESCRIPCION |  | OFRECIDO
MARCA | INDICAR
REFERENCIA | INDICAR
TOPOLOGIA | Online, Doble Conversion
POTENCIA | 1000VA/900Watts
BYPASS | bypass automatico
EFICIENCIA | >95% en modo de Alta Eficiencia; >86% en modo online
FACTOR DE POTENCIA | 0.9
CONECTORES DE SALIDA | (6) NEMA 5-15R
TIEMPO DE RESPALDO FULL CARGA | 6 Minutos Minimo
VOLTAJE DE ENTRADA | 80-144 VAC
PUERTOS DE COMUNICACIÓN | (1) USB, (1) RS-232 serial
GARANTIA | 2 años Minimo
INCLUYE | Cables de Conexión y todos los elementos necesarios para su correcta instalación y Funcionamiento.
A9 | CAJA METALICA INTEMPERIE PARA POSTE
DESCRIPCION |  | OFRECIDO
MARCA | INDICAR
REFERENCIA | INDICAR
MATERIAL | Acero Galvanizado y Pintura Electrostatica
MEDIDAS | 60x50x30cm Minimo
SISTEMA DE FIJACION | A Poste Acero Inox Fijacion Al Gabinete Externa Plm75 - Sfp 500
PINTURA | NSYMM75
ACCESORIOS | 1x Proteccion IP (Datos) y de 1xPotencia.
INCLUYE | Doble Fondo, Organizadores y Cables de Conexión y todos los elementos necesarios para su correcta instalación y Funcionamiento. Marcacion acorder a solicitud de la Supervision.
B1 | RADIO SUSCRIPTOR
DESCRIPCION |  | OFRECIDO
MARCA | INDICAR
REFERENCIA | INDICAR
CAPACIDAD | LOS/OLOS/NLOS, Terminal PMP, Terminal PTP
TRANSMISION INALAMBRICA | OFDM (orthogonal frequency-division, multiplexing), TDD, 2 x 2 MIMO A/B con STBC & MRRC
BANDA RF | 4940-5875MHZ Minimo
ANCHO DE CANAL | 0.875/1.25/1.75/2.5/3.5/5/6/7/10/12/14/20 Seleccionable via software
MODULACION | BPSK 1/2 a 64 QAM 5/6, 256 QAM
CAPACIDAD DE ANCHO DE BANDA | 3 Mbps a 186.6 Mbps UBR
ANCHO DE BANDA LICENCIADO | 36MBPS Minimo
DISTANCIA MAXIMA | 100 km (66 mi)
MAXIMA POTENCIA DE TX | +30 dBm (Max combinando potencia de Tx, MIMO mode/frequency band specific)
ANTENA | MIMO 19dBi Integrada
INTERFACES | 10/100 Ethernet (RJ-45)
LATENCIA | < 10 ms
PROCESAMIENTO (PPS) | > 150.000
PROTECCION | IP67 (IEC 60259)
TEMPERATURA DE OPERACIÓN | -40 to 75 °C
PESO | 2.0 kg (4.4 lbs)
DIMENSIONES | 204.8 x 204.8 x 98.3 mm
PROTECCION DE SOBRETENSION | Integrada en el puerto PoE
GARANTIA | 1 año Minimo
INCLUYE | PoE, Soporte para Montaje en Poste, Cables de Conexión y todos los elementos necesarios para su correcta instalación y Funcionamiento.
C1 | RADIO ESTACION BASE
DESCRIPCION |  | OFRECIDO
MARCA | INDICAR
REFERENCIA | INDICAR
CAPACIDAD | LOS/OLOS/NLOS PMP, Estacion Base o Terminal PTP
TRANSMISION INALAMBRICA | OFDM (orthogonal frequency-division, multiplexing), TDD/TDMA 2 x 2 MIMO A/B con STBC & MRRC
BANDA RF | 4940-5875MHZ Minimo
ANCHO DE CANAL | 0.875/1.25/1.75/2.5/3.5/5/6/7/10/12/14/20 Seleccionable por Software
MODULACION | BPSK 1/2 a 64 QAM 5/6, 256 QAM
CAPACIDAD DE ANCHO DE BANDA | 3 Mbps a 186.6 Mbps UBR
ANCHO DE BANDA LICENCIADO | 100MBPS Minimo
DISTANCIA MAXIMA | 100 km (66 mi)
MAC | Por link: ARQ dinamico, Modulacion adaptativa dinamica, frame dinamico y fijo
GPS INTEGRADO | Si
MAXIMA POTENCIA DE TX | +30 dBm (Max combinando potencia de Tx, MIMO mode/frequency band specific)
ANTENA | Externa MIMO sectorial o omni direccional
INTERFACES | 10/100 Ethernet (RJ-45), 2xRF N(f), GPS TNC(f)
LATENCIA | < 10 ms
PROCESAMIENTO (PPS) | > 150.000
PROTECCION | IP67 (IEC 60259)
TEMPERATURA DE OPERACIÓN | -40 to 75 °C
PESO | 2.7 kg (6.0 lbs) sin brazo o antena
GARANTIA | 1 Año Minimo
INCLUYE | Built-in GPS, PoE, Soporte para Montaje en Poste, Cables de Conexión y todos los elementos necesarios para su correcta instalación y Funcionamiento.
C7 | ANTENA SECTORIAL 60º
DESCRIPCION |  | OFRECIDO
MARCA | INDICAR
REFERENCIA | INDICAR
FRENCUENCIAS DE TRABAJO | 4.9-5.95 GHz
GANANCIA | 17.5 dBi (15.35 dBd)
TAMAÑO | 2 pies
APERTURA | 60º
POLARIZACION | Dual
MAXIMO VSWR | 1.5:1
MAXIMA POTENCIA | 30 W
AJUSTE DE TILT ELECTRICO | Fija
CONECTORES RF | 2x N Hembra
JUMPER INCLUIDO | Si
VELOCIDAD DEL VIENTO | 100 millas/h MAX
GARANTIA | 1 Año Minimo
INCLUYE | Antena GPS Integrada, Soporte para Montaje en Poste, Cables de Conexión y todos los elementos necesarios para su correcta instalación y Funcionamiento.
D1 | RADIO ESTACION BASE
DESCRIPCION |  | OFRECIDO
MARCA | INDICAR
REFERENCIA | INDICAR
CAPACIDAD | LOS/OLOS/NLOS, PMP Estacion Base o Terminal PTP
TRANSMISION INALAMBRICA | OFDM (orthogonal frequency-division, multiplexing), TDD/TDMA 2 x 2 MIMO A/B con STBC & MRRC
BANDA RF | 4940-5875MHZ Minimo
ANCHO DE CANAL | 0.875/1.25/1.75/2.5/3.5/5/6/7/10/12/14/20 seleccionable via Software
MODULACION | BPSK 1/2 a 64 QAM 5/6, 256 QAM
CAPACIDAD DE ANCHO DE BANDA | 3 Mbps a 186.6 Mbps UBR
ANCHO DE BANDA LICENCIADO | 100MBPS Minimo
DISTANCIA MAXIMA | 100 km (66 mi)
MAC | ARQ Dinamico
GPS INTEGRADO | No
MAXIMA POTENCIA DE TX | +30 dBm (Max combinando potencia de Tx, MIMO mode/frequency band specific)
ANTENA | Externa MIMO
INTERFACES | 10/100 Ethernet (RJ-45), 2xRF N(f), GPS TNC(f)
LATENCIA | < 10 ms
PROCESAMIENTO (PPS) | > 150.000
PROTECCION | IP67 (IEC 60259)
TEMPERATURA DE OPERACIÓN | -40 to 75 °C
PESO | 2.7 kg (6.0 lbs) sin brazo o antena
GARANTIA | 1 año minimo
INCLUYE | PoE, Soporte para Montaje en Poste, Cables de Conexión y todos los elementos necesarios para su correcta instalación y Funcionamiento.
D8 | ANTENA DIRECTIVA 5.5°
DESCRIPCION |  | OFRECIDO
MARCA | INDICAR
REFERENCIA | INDICAR
FRENCUENCIAS DE TRABAJO | 4900-6000 MHz
GANANCIA | 28.5dBi
TAMAÑO | 725 (dia.) x 440mm
APERTURA | 5.5°
POLARIZACION | Linear H&V or Slant 45
MAXIMO VSWR | 1.5:1
MAXIMA POTENCIA | 25W
AJUSTE DE TILT ELECTRICO | 0 Grados
CONECTORES RF | 2x N-Hembra
GPS INTEGRADO | No
VELOCIDAD DEL VIENTO (OPERACIONAL) | 160 Km/H
PESO | 6.3Kg
GARANTIA | 1 año Minimo
INCLUYE | Soporte para Montaje en Poste, Cables de Conexión y todos los elementos necesarios para su correcta instalación y Funcionamiento.

## ANEXO 3 CV - MONITOREO
ANEXO 3 - ESPECIFICACIONES TECNICAS MONITOREO
ITEM
A1 | MONITOR INDUSTRIAL 48"
DESCRIPCION |  | OFRECIDO
MARCA | INDICAR
REFERENCIA | INDICAR
TAMAÑO DIAGONAL | 48"
TIPO | 60Hz D-LED BLU
RESOLUCION | 1920 X 1080(FHD)
BRILLO | 450nit
CONTRASTE | 5000:01:00
ANGULO DE VISION | 178:178
TIEMPO DE RESPUESTA | 8ms
COLORES DE PANTALLA | 10bit Dithering - 1.07Billion
PARLANTES | Speaker Integrado (10W + 10W)
CONECTIVIDAD DE ENTRADA | Analog D-SUB, DVI-D, Display Port 1.2, HDMI1 Component(CVBS Common), Audio Stereo mini Jack, USB 2.0 x 1
ALIMENTACION | AC 100 - 240 V~ (+/- 10 %), 50/60 Hz
CONSUMO DE POTENCIA MAXIMO | 132 W/h
MULTIMEDIA | Video Decoder - MPEG-1/2, H.264/AVC (Dual) - VC-1, JPEG, PNG,VP8 Audio DSP (Decoder) - AC3 (DD), MPEG, DTS and etc.
ANCHO DE VISEL | 9.5mm (Top/Side), 15.0mm (Bottom)
PESO | 11.1Kg
GARANTIA | 1 año Minimo
INCLUYE | Soporte para Montaje, Cables de Conexión y todos los elementos necesarios para su correcta instalación y Funcionamiento.
A4 | SWITCH 24 PUERTOS
DESCRIPCION |  | OFRECIDO
MARCA | INDICAR
REFERENCIA | INDICAR
NUMERO Y TIPO DE PUERTOS | 24 puertos Ethernet 10/100 (PoE soportado en 8 puertos) y 2 puertos (SFP or 1000BASE-T)
DESEMPEÑO | 16 Gbps switching fabric
POTENCIA POE DISPONIBLE | 123W
MEMORIA FLASH | 64MB
DRAM | 128MB
MAXIMAS VLAN ACTIVAS | 255
ESTANDARS | IEEE 802.1D Spanning Tree Protocol, IEEE 802.1p CoS Prioritization, IEEE 802.1Q VLAN, IEEE 802.1s, IEEE 802.1w, IEEE 802.1X, IEEE 802.1ab (LLDP), IEEE 802.3ad, IEEE 802.3af, IEEE 802.3ah (100BASE-X single/multimode fiber only), IEEE 802.3x full duplex on 10BASE-T, 100BASE-TX, and 1000BASE-T ports RMON I and II standards, SNMP v1, v2c, y v3
DIMENSIONES | 4.4 x 45.0 x 33.2 cm
PESO | 4.5Kg
GARANTIA | 1 año Minimo
INCLUYE | Cables de Conexión y Comunicación, asi como todos los elementos necesarios para su correcta instalación y Funcionamiento.
A5 | COMPUTADOR CLIENTE CCTV
DESCRIPCION |  | OFRECIDO
MARCA | INDICAR
REFERENCIA | INDICAR
PROCESADOR | Procesador Intel Core i7-4790@ 3.6MHz o Superior
MEMORIA RAM | 4 DIMM slots, hasta 32 GB ECC/non-ECC, DDR3L-1600 (MT/s), 8GB Instaladas Minimo
CACHE | 8MB
CORES | 4
ALMACENAMIENTO | 1TB Minimo
SISTEMA OPERATIVO LICENCIADO | Windows 7 Professional 64 bit
DISPOSITIVOS DE LECTURA OPTICO | DVD-ROM, DVD+/-RW DL Super Multi, Blu-ray Writer, 15-in-1 Media Card Reader
TARJETA GRAFICA | Intel HD Graphics 4600 o Superior
TARJETA DE RED | Integrated Intel I217LM PCIe GbE Controller o Superir
GARANTIA | 1 año Minimo
MONITOR | IPS Gen 2, LED Backlit 23" Res 1920 x 1080 @ 60 Hz Minimo
INCLUYE | Mouse, Teclado, Cables de Conexión y Comunicación, asi como todos los elementos necesarios para su correcta instalación y Funcionamiento.
A7 | VIDEO EXTENDER
DESCRIPCION |  | OFRECIDO
MARCA | INDICAR
REFERENCIA | INDICAR
COMPONENTES | Unidad Remota y Local
CONECTORES | 1 x HDMI Type A Hembra
CONEXIÓN ENTRE TERMINALES | 2 x RJ-45 Hembra
RESOLUCIONES HDMI | HDTV Resoluciones: 480p, 720p, 1080i, 1080p(1920 x 1080); PC Resoluciones: VGA, SVGA, XGA, SXGA, UXGA, WUXGA (1920 x 1200)
DISTANCIA DE TRANSMISION DE VIDEO | hasta 60mt
CABLE DE CONEXIÓN | UTP Cat 5e
PESO | 0.16Kg
TAMAÑO | 9.00 x 5.50 x 2.40 cm
GARANTIA | 1 año minimo
INCLUYE | Cables de Conexión y Comunicación, asi como todos los elementos necesarios para su correcta instalación y Funcionamiento.
A8 | TARJETA DE VIDEO PARA COMPUTADOR CLIENTE
DESCRIPCION |  | OFRECIDO
MARCA | INDICAR
REFERENCIA | INDICAR
NUCLEOS GPU - CUDA | 384
FRECUENCIA DE RELOJ | 993
MEMORIA | 2048 MB
INTERFAZ DE MEMORIA | 128-bit GDDR5
ANCHO DE BANDA MAXIMO | 28,8 GB/s
MAXIMA RESOLUCION DIGITAL | 3840x2160 o 4096x2160
MAXIMA RESOLUCION VGA | 2048x1536
CONECTIVIDAD MULTIMEDIA | HDMI, Dual Link DVI-I, Dual Link DVI-D
ANCHURA | Doble ranura
GARANTIA | 1 año Minimo
INCLUYE | Cables de Conexión y Comunicación, asi como todos los elementos necesarios para su correcta instalación y Funcionamiento.
A10 | CAMARA FIJA EXTERIOR
DESCRIPCION |  | OFRECIDO
MARCA | INDICAR
REFERENCIA | INDICAR
SENSOR DE IMAGEN | CMOS de barrido progresivo de 1/2,8”
LENTE | f=2,8-10 mm: visión de 34˚ – 93˚ a , F1.6, enfoque automático, visión diurna/nocturna automática
ILUMINACION MINIMA | Color: 0,35 lux a F1.6, B/N: 0,07 lux a F1.6
CARACTERISTICAS SOPORTADAS | Varifocal, enfoque y zoom remotos, control de iris de tipo P, corrección de infrarrojos, resolución megapíxe
COMPRESION DE VIDEO | H.264 perfil principal y perfil base (MPEG-4 Parte 10/AVC), Motion JPEG
RESOLUCION | 1920 x 1080 HDTV 1080p a 320 x 240
FRAMES POR SEGUNDO | hasta 25/30 imágenes por segundo (50/60 Hz) en todas las resoluciones
STREAMS DE VIDEO | Múltiples secuencias configurables individualmente en H.264 y Motion JPEG, velocidad de imagen y ancho de banda controlables, VBR/CBR H.264
ONVIF | ONVIF Profile S
CARCASA | Carcasa con clasificación IP66 y NEMA 4X (mezcla de policarbonato y poliéster)
ZOOM | PTZ digital
PROTOCOLOS SOPORTADOS | IPv4/v6, HTTP, HTTPSb, SSL/TLSb, QoS Layer 3 DiffServ, FTP, CIFS/SMB, SMTP, Bonjour, UPnP™, SNMPv1/v2c/v3 (MIB-II), DNS, DynDNS, NTP, RTSP, RTP, TCP, UDP, IGMP, RTCP, ICMP, DHCP, ARP,SOCKS
ALIEMENTACION | Alimentación a través de Ethernet IEEE 802.3af/802.3at Tipo 1 Clase 3
CONDICIONES DE OPERACIÓN | de -10 °C a 50 °C
PESO | 776 g
GARANTIA | 3 año Minimo
INCLUYE | PoE o Fuente, Soporte para Montaje en Poste, Cables de Conexión y todos los elementos necesarios para su correcta instalación y Funcionamiento.
A11 | MINIDOMO FIJO INTERIOR
DESCRIPCION |  | OFRECIDO
MARCA | INDICAR
REFERENCIA | INDICAR
SENSOR DE IMAGEN | CMOS RGB de barrido progresivo de 1/3"
LENTE | 3–9 mm, visión de 84°–30°a, F1.2
ILUMINACION MINIMA | Color: 0,5 lux, F1.2, B/N: 0,08 lux, F1.2
CARACTERISTICAS SOPORTADAS | Varifocal, zoom y enfoque remotos, control de iris de tipo P, corrección por infrarrojos, resolución megapíxel
COMPRESION DE VIDEO | H.264 Baseline y Main Profile (MPEG-4 Parte 10/AVC), Motion JPEG
RESOLUCION | 1280 x 960b (aprox. 1,3 MP) a 160 x 90
FRAMES POR SEGUNDO | 25/30 imágenes por segundo con una frecuencia de la línea de alimentación de 50/60 Hz
STREAMS DE VIDEO | Múltiples secuencias de vídeo configurables individualmente en H.264 y Motion JPEG, frecuencia de imagen y ancho de banda controlables, VBR/CBR H.264
ONVIF | ONVIF Profile S
CARCASA | Domo transparente de policarbonato, módulo de cámara interna de aluminio con elementos electrónicos encapsulados
AUDIO | audio bidireccional, : Entrada de micrófono o de línea externa, salida de línea, micrófono incorporado (se puede desactivar)
ZOOM | PTZ digital
PROTOCOLOS SOPORTADOS | IPv4/v6, HTTP, HTTPSc , SSL/TLSc , QoS Layer 3 DiffServ, FTP, CIFS/SMB, SMTP, Bonjour, UPnPTM, SNMPv1/v2c/v3 (MIB-II), DNS, DynDNS, NTP, RTSP, RTP, TCP, UDP, IGMP, RTCP, ICMP, DHCP, ARP, SOCKS
ALIEMENTACION | Alimentación a través de Ethernet IEEE 802.3af/802.3at Type 1, clase 2; 5,9 W máx
CONDICIONES DE OPERACIÓN | De0 °C a 50 °C
PESO | 730 g
GARANTIA | 3 año Minimo
INCLUYE | PoE o Fuente, Soporte para Montaje en Poste, Cables de Conexión y todos los elementos necesarios para su correcta instalación y Funcionamiento.
A15 | LECTOR BIOMETRICO
DESCRIPCION |  | OFRECIDO
MARCA | INDICAR
REFERENCIA | INDICAR
TIPO | Stand Alone
CPU | 400MHz DSP
MEMORIA | 4MB flash + 8MB RAM
SENSOR DE HUELLA | Sensor Optico de 500 dpi
VELOCIDAD DE IDENTIFICACION | 2,000 identificaciones en 1 segundo
CAPACIDAD DE LOG | 10,000 templates (5,000 usuarios)
COMPATIBILIDAD RF | Proximity (125kHz EM), Mifare (13.56MHz)
MODOS DE OPERACIÓN | Huella Dactilar, Tarjeta RF, Tarjeta RF+Huella Dactilar
INTERFACES | TCP/IP, RS485
SALIDA WIEGAND | Configurable hasta 64 bits
VOLTAJE DE OPERACIÓN | 12VDC
MEDIDAS | 50 x 160 x 37mm (W x H x D)
GARANTIA | Minimo 1 año
INCLUYE | TODOS LOS ELEMENTOS, CABLES, BASES, SOPORTES Y ACCESORIOS NECESARIOS PARA SU CORRECTA INSTALACION Y FUNCIONAMIENTO
A16 | UPS ONLINE 3KVA
DESCRIPCION |  | OFRECIDO
MARCA | INDICAR
REFERENCIA | INDICAR
MONTAJE | Rack 19"
TOPOLOGIA | Online, Doble Conversion
POTENCIA | 3000VA/2700Watts
BYPASS | bypass Automatico
EFICIENCIA | >95% en modo de Alta Eficiencia; >86% en modo online
FACTOR DE POTENCIA | 0.9
CONECTORES DE SALIDA | (6) NEMA 5-20R y (1) NEMA L5-30R
TIEMPO DE RESPALDO FULL CARGA | 3 Minutos Minimo
VOLTAJE DE ENTRADA | 90-144 Vac
PUERTOS DE COMUNICACIÓN | (1) USB, (1) RS-232 serial, Salida de Rele
GARANTIA | 2 años Minimo
INCLUYE | Cables de Conexión y todos los elementos necesarios para su correcta instalación y Funcionamiento.
A17 | AIRE ACONDICIONADO MINI SPLIT
DESCRIPCION |  | OFRECIDO
MARCA | INDICAR
REFERENCIA | INDICAR
TIPO DE PANTALLA | Inverter V
CAPACIDAD DE ENFRIAMIENTO | 24000 BTU/Hr
CONSUMO | 2010 W
ALIMENTACION | 1 FASE, 220VAV, 60Hz
REFRIGERANTE | R410a
GARANTIA | 1 año Minimo
INCLUYE | Tuberia, Desagues, Soporte, Cables de Conexión y todos los elementos necesarios para su correcta instalación y Funcionamiento.

## ANEXO 3 CV - AUDIO
ANEXO 3 - ESPECIFICACIONES TECNICAS SISTEMA DE AUDIO
ITEM
A1 | SISTEMA DE AUDIO CON I/O
DESCRIPCION |  | OFRECIDO
MARCA | INDICAR
REFERENCIA | INDICAR
INTERFACES ENTRADA/SALIDA | 8 puertos E/S configurables de entrada: min. -40 V DC, max. 40 V DC Puertos de Salida: Open-drain, max. carga 100 mA, max. Voltaje 40 V DC
FUNCIONALIDAD INTERFACES E/S | Input trigger, Output toggle/pulse
TRANSMISION DE AUDIO | dos vias, full y half duplex
COMPRESION DE AUDIO | Codificacion: AAC-LC 8, 16 or 32 kHz 8–128 kbit/s, G.711 PCM 8 kHz 64 kbit/s G.726 ADPCM 8 kHz 32 o 24 kbit/s Decoding: G.711 PCM 8 kHz 64 kbit/s, G.711 PCM 16 kHz 128 kbit/s G.726 ADPCM 8 kHz 32 o 24 kbit/s
ENTRADAS Y SALIDAS DE AUDIO | Entrada: Microfono/Line, 48 V phantom powered balanced microphone Output: Line out, Speaker 0,5 W RMS at 4 Ω
CARACTERISTICAS SOPORTADAS | Audio streaming, reproducir (WAV, AU) y grabar clips de audio(AU) AU (G.711 µ-law 8-bit 8/16 kHz Mono), WAV (PCM 16-bit 8/16/32 kHz Mono), autodeteccion de activacion
PROTOCOLOS SOPORTADOS | IPv4/v6, HTTP, HTTPSa, SSL/TLSa, QoS Layer 3 DiffServ, FTP, SMTP, Bonjour, UPnP™, SNMPv1/v2c/v3 (MIB-II), DNS, DynDNS, NTP, RTSP, RTP, TCP, UDP, IGMP, RTCP, ICMP, DHCP, ARP, SOCKS
CARCASA | Metal, Standalone o Montaje en Muro
ALIMENTACION | Power over Ethernet IEEE 802.3af/802.3at Type 1 Class 3
CONECTORES | RJ45 10BASE-T/100BASE-TX PoE Terminal blocks: power (8–34 V DC/ 20–24 V AC), I/O, Balanced microphone, Speaker out, RS232/RS485/RS422 serial port 3.5 mm mic/line in, 3.5 mm line out
CONDICIONES DE OPERACIÓN | 0 °C a 50 °C
ACCESORIOS INCLUIDOS | CORNETA DE 30W, AMPLIFICADOR DE AUDIO DE 180W, LICENCIA PARA VMS GENETEC, SWITCH DE DATOS DE 8 PUERTOS.
PESO | 335 g
GARANTIA | 3 años Minimo
INCLUYE | Soporte para Montaje, Cables de Conexión y todos los elementos necesarios para su correcta instalación y Funcionamiento.