## ANEXO 3- ESPECIFICACIONES TECNI
ANEXO 3 - ESPECIFICACIONES TECNICAS EL RETIRO CCTV
ITEM
A2 | CAMARA IP FIJA EXTERIOR LENTE VARIFOCAL
DESCRIPCION |  | OFRECIDO
MARCA | INDICAR
REFERENCIA | INDICAR
SENSOR DE IMAGEN | CMOS de barrido progresivo de 1/2,8” o Superior
LENTE | f=2.8 - 10 mm: visión de 34˚ – 93˚, F1.6, enfoque automático, visión diurna/nocturna automática, Varifocal, enfoque y zoom remotos, control de iris de tipo P, corrección de infrarrojos.
ILUMINACION MINIMA | Color: 0,35 lux a F1.6, B/N: 0,07 lux a F1.6 o Superior
COMPRESION DE VIDEO | H.264 perfil principal y perfil base (MPEG-4 Parte 10/AVC), Motion JPEG
RESOLUCION | de 1920 x 1080 HDTV 1080p a 320 x 240
FRAMES POR SEGUNDO | hasta 25/30 imágenes por segundo (50/60 Hz) en todas las resoluciones
STREAMS DE VIDEO | Múltiples secuencias configurables individualmente en H.264 y Motion JPEG, velocidad de imagen y ancho de banda controlables, VBR/CBR H.264
ONVIF | Perfil S
ROTACION DE IMAGEN | 0 °, 90 °, 180 °, 270 °, Formato Corredor
ILUMINACION CON INFRAROJOS | LED de consumo energético muy bajo con ángulo de iluminación e intensidad regulables. Alcance de hasta 15 m
CARCASA | Carcasa con clasificación IP66 y NEMA 4X (mezcla de policarbonato y poliéster) o Superior
ZOOM | PTZ digital
PROTOCOLOS SOPORTADOS | IPv4/v6, HTTP, HTTPS, SSL/TLS, QoS Layer 3 DiffServ, FTP, CIFS/SMB, SMTP, Bonjour, UPnP™, SNMPv1/v2c/v3 (MIB-II), DNS, DynDNS, NTP, RTSP, RTP, TCP, UDP, IGMP, RTCP, ICMP, DHCP, ARP,SOCKS
ALIEMENTACION | Alimentación a través de Ethernet IEEE 802.3af/802.3at Tipo 1 Clase 3, Consumo : 11,2 W máx
CONDICIONES DE OPERACIÓN | -10 °C a 50 °C o Superior
PESO | 776 g (Sin incluir Soporte) Maximo
GARANTIA | 3 años Minimo
INCLUYE | PoE o Fuente, Soporte para Montaje en Poste, Cables de Conexión y todos los elementos necesarios para su correcta instalación y Funcionamiento.
A2 | UPS ONLINE 1KVA
DESCRIPCION |  | OFRECIDO
MARCA | INDICAR
REFERENCIA | INDICAR
TOPOLOGIA | Online, Doble Conversion, Torre
POTENCIA | 1000VA/800W
BYPASS | bypass automatico
EFICIENCIA | Mayo o Igual a 87% en modo AC; Mayor o Igual a 83% en modo Baterias
FACTOR DE POTENCIA A LA SALIDA | Mayor o Igual a 0.8
CONECTORES DE SALIDA | (4) NEMA 5-15R Minimo
TIEMPO DE RESPALDO FULL CARGA | 6 Minutos Minimo
VOLTAJE DE SALIDA | 100 / 110 / 115 / 120 / 127 VAC
PUERTOS DE COMUNICACIÓN | (1) USB, (1) RS-232 serial Minimo
DISPLAY | LCD, muestra voltajes de entrada, salida, tiempos de autonomia y carga de la bateria como Minimo
GARANTIA | 1 año Minimo
INCLUYE | Cables de Conexión y todos los elementos necesarios para su correcta instalación y Funcionamiento.
A3 | RADIO SUSCRIPTOR PUNTO - MULTIPUNTO
DESCRIPCION |  | OFRECIDO
MARCA | INDICAR
REFERENCIA | INDICAR
TIPO DE OPERACIÓN | Punto de Acceso, Modulo Suscriptor o Radio PTP
ESPACIO ENTRE CANALES | Configurable en incrementos de 5 MHz
RANGO DE FRECUENCIAS | 5 GHz 5150 – 5970 MHz
ANCHO DE CANAL | 5 ¦ 10 ¦ 20 ¦ 40 MHz
CAPA FISICA | 2x2 MIMO/OFDM
NIVELES DE MODULACION | MCS0 (BPSK) to MCS15 (64QAM 5/6)
ANCHO DE BANDA REQUERIDO | El necesario para transportar correctamente el Ancho de Banda consumido por cada una de las Camaras Ofertadas +20% Minimo - INDICAR
RANGO DE POTENCIA DE TX | -17 to +30 dBm (combinado con el EIRP regional permitido)
TIPO DE ANTENA | Integrada de 14 dBi o Mejor
CARCASA | IP55
PESO | 0.49 kg
GARANTIA | 1 Año Minimo
INCLUYE | Cables de Conexión y Comunicación, Protecciones, Soportes asi como todos los elementos necesarios para su correcta instalación y Funcionamiento.
A4 | RADIO RECEPTOR PUNTO - MULTIPUNTO
DESCRIPCION |  | OFRECIDO
MARCA | INDICAR
REFERENCIA | INDICAR
TIPO DE OPERACIÓN | Punto de Acceso, Modulo Suscriptor o Radio PTP
ESPACIO ENTRE CANALES | Configurable en incrementos de 5 MHz
RANGO DE FRECUENCIAS | 5 GHz 5150 – 5970 MHz
ANCHO DE CANAL | 5 ¦ 10 ¦ 20 ¦ 40 MHz
CAPA FISICA | 2x2 MIMO/OFDM
NIVELES DE MODULACION | MCS0 (BPSK) to MCS15 (64QAM 5/6)
ANCHO DE BANDA REQUERIDO | El necesario para transportar correctamente el Ancho de Banda consumido por cada una de las Camaras Ofertadas +20% Minimo - INDICAR
RANGO DE POTENCIA DE TX | -17 to +30 dBm (combinado con el EIRP regional permitido)
TIPO DE ANTENA | Conectorizada Sectorial de 90º, 15 dBi o Mejor
CARCASA | IP55
PESO | 0.49 kg
GARANTIA | 1 Año Minimo
INCLUYE | Cables de Conexión y Comunicación, Protecciones, Soportes, asi como todos los elementos necesarios para su correcta instalación y Funcionamiento.
SWITCH DE 8 PUERTOS 10/100 PoE
DESCRIPCION | ALLIED TELESIS AT-FS708/POE-10 | OFRECIDO
MARCA | INDICAR
REFERENCIA | INDICAR
TIPO | No Administrable Capa 2
PUERTOS | 8x puertos 10/100TX No administrable, PoE con 1 SFP
POE POWER | PoE Disponiblet: 65 W @ 48vDC IEEE 802.3af Class 3 (15.4 W): Max 4 puertos IEEE 802.3af Class 2 (7.3 W): Max 8 puertos IEEE 802.3af: Alternativo A (MDI)
ALIMENTACION | 90-240V AC
TAMAÑO | 26.5cm x 16.2cm x 4.3cm
GARANTIA | 1 año Minimo
INCLUYE | Gabinete de Pared para Instalación, Cables de Conexión y Comunicación, Protecciones, asi como todos los elementos necesarios para su correcta instalación y Funcionamiento.
A6 y D2 | CAMARA IP AUTODOMO PTZ EXTERIOR
DESCRIPCION |  | OFRECIDO
MARCA | INDICAR
REFERENCIA | INDICAR
SENSOR DE IMAGEN | CMOS de barrido progresivo 1/2.9" o Superior
LENTE | f = 4.3 - 129 mm, F1.6 - 4.7, Autofoco, Auto iris Angulo de vista Horizontal: 63.5˚ - 2.4˚
DIA Y NOCHE | Filtro infrarojo removible automaticamente o Superior
ILUMINACION MINIMA | Color: 0.3 lux a 30 IRE, B/W: 0.01 lux a 30 IRE o Superior
ZOOM | 30x zoom Optico y 12x Zoom digital, total 360x Minimo
RESOLUCION | Desde 1920x1080 (HDTV 1080p) a 320x180
FRAMES POR SEGUNDO | H.264/Motion JPEG: hasta 25/30 fps (50/60 Hz) en todas las resoluciones
STREAMS DE VIDEO | Multiple, flujos de video configurables individualmente en H.264 y Motion JPEG
ONVIF | Perfil S
AUDIO | De dos Vias
INTERFACES E/S | Audio: Microfono Externo o Linea de Entrada y Linea de Salida (Disponible con elementos adicionales)
CARCASA | IP66-, IK09- y NEMA 4X, Carcasa Metalica/Aluminio, Burbuja clara u Oscura en Policarbonato
PROTOCOLOS SOPORTADOS | IPv4/v6, HTTP, HTTPS, SSL/TLS, QoS Layer 3 DiffServ, FTP, SFTP, CIFS/SMB, SMTP, Bonjour, UPnPTM, SNMP v1/v2c/v3(MIB-II), DNS, DynDNS, NTP, RTSP, RTP, TCP, UDP, IGMP, RTCP, ICMP, DHCP, ARP, SOCKS, SSH
ALIEMENTACION | Minimo Power over Ethernet Plus (PoE+) IEEE 802.3at Tipo 2 Clase 4, Consumo Tipico 9 W, max. 20 W
FRECUENCIA DE TRABAJO | 60Hz
CONDICIONES DE OPERACIÓN | -30 °C to 50 °C Minimo
PESO | 2.5 kg (sin incluir brazo) Maximo
GARANTIA | 3 años Minimo
INCLUYE | PoE o Fuente, Soporte para Montaje en Poste, Cables de Conexión y todos los elementos necesarios para su correcta instalación y Funcionamiento.
D1 | ENCODER DE VIDEO
DESCRIPCION |  | OFRECIDO
MARCA | INDICAR
REFERENCIA | INDICAR
COMPATIBLE | Con Camaras Analogas Fijas y PTZ
CANALES DE VIDEO | 1
COMPRESION DE VIDEO | H.264 perfil principal y perfil base (MPEG-4 Parte 10/AVC), Motion JPEG
RESOLUCION | de 720 x 480 a 176 x 120 (NTSC) o Superior
FRAMES POR SEGUNDO | hasta 30 (NTSC) imágenes por segundo (50/60 Hz) en todas las resoluciones
STREAMS DE VIDEO | Múltiples secuencias configurables individualmente en H.264 y Motion JPEG, velocidad de imagen y ancho de banda controlables, VBR/CBR H.264
ONVIF | Perfil S
CONFIGURACIONES DE IMAGEN | Configuracion de Compresion, color, brillo, contraste, rotacion 0 °, 90 °, 180 °, 270 °,Mirroring, Mejoramiento local como Minimo
CONECTORES | Entrada Analoga Compuesta de video BNC, RJ45 10BaseT/100BaseTX PoE y RS-485/422 como Minimo
ALMACENAMIENTO EN SD | Si, microSD/microSDHC/microSDXC hasta 64 GB
ANALITICAS | Deteccion de Movimiento y Tampering como Minimo
CARCASA | Material PC+ABS CX7240 o Superior
PROTOCOLOS SOPORTADOS | IPv4/v6, HTTP, HTTPS, SSL/TLS, QoS Layer 3 DiffServ, FTP, CIFS/SMB, SMTP, Bonjour, UPnP™, SNMPv1/v2c/v3 (MIB-II), DNS, DynDNS, NTP, RTSP, RTP, TCP, UDP, IGMP, RTCP, ICMP, DHCP, ARP,SOCKS
ALIEMENTACION | Alimentación a través de Ethernet IEEE 802.3af/802.3at Tipo 1 Clase 1
CONDICIONES DE OPERACIÓN | 0 °C a 50 °C o Superior
PESO | 71 g Maximo
GARANTIA | 1 año Minimo
INCLUYE | PoE o Fuente, Soporte para Montaje en Poste, Cables de Conexión y todos los elementos necesarios para su correcta instalación y Funcionamiento.
B1 | POSTERIA DE CONCRETO
DESCRIPCION |  | OFRECIDO
MARCA | INDICAR
REFERENCIA | INDICAR
MATERIAL | Concreto con "alma" en Varillas de Acero o Hierro
LONGITUD | 16mt
CAPACIDAD DE CARGA | Minimo 750KgF
NORMATIVIDAD | EPM RA7-035
INCLIUYE | Excavacion, demolicion de concreto o asfalto, afirmado, reparacion de piso donde se demolio para instalacion del poste, materiales y equipos necesarios, transporte y botada de escombros al sitio indicado por la interventoria, pintura en franjas amarillas y negras. Ducteria Interna para conduccion de cableado electrico y puesta a tierra (2x PVC 1", 2x Conduleta, 2x IMC 1")
B4 | CAJA DE REGISTRO
DESCRIPCION |  | OFRECIDO
CARACTERISTICAS | Construcción de caja de energía 50x50 con tapa en acabado igual al piso, según normas EPM, incluye excavación, demoliciones en cualquier tipo de material, botada de escombros, herrajes y tapa de seguridad (ambos con tornillos y tapones).
B5 | GABINETE CON ACONDICIONAMIENTO ELECTRICO Y PROTECCIONES
DESCRIPCION |  | OFRECIDO
MARCA | INDICAR
REFERENCIA | INDICAR
DIMENSIONES | Alto:74.7cm, Ancho:53.6cm, Fondo:30cm
SISTEMA DE FIJACION | Para poste en Acero Inoxidable, Externo al gabinete, Minimo 4 puntos de fijacion
DOBLE FONDO EN POLIESTER | NSYMM75
INCLUYE | Proteccion de datos y Potencia para la Camara Ofertada, Cables de Conexión y todos los elementos necesarios para su correcta instalación y Funcionamiento.
B6 | CORONAS ANTIESCALATORIAS
DESCRIPCION |  | OFRECIDO
NUMERO DE PUNTAS | Minimo 20
LONGITUD DE LAS PUNTAS | 50cms
CALIBRE DE LAS PUNTAS | 1/2"
TORNILLERIA | de 1/2" X 5"
ACABADO | Galvanizado para todos los Elementos
B7 | SISTEMA DE PUESTA A TIERRA
DESCRIPCION |  | OFRECIDO
MARCA | INDICAR
REFERENCIA | INDICAR
DESCRIPCION | Garantizar La Puesta A Tierra De Todos Los Elementos Del Gabinete
INCLUYE | Excavación, varilla coperwell, alambre no14, soldadura isotérmica para alambre no14, varilla de cobre de 2,40 metros, alambre no14 y no8, cultivo en base a bentonita, todos los equipos, herramientas y elementos necesarios para su instalación, demolición de concreto o cualquier otro material. El alambre se debe instalar en contacto en el gabinete metálico arriba en el poste, con conexión al polo a tierra en un barraje que distribuirá a los diferentes dispositivos de alimentación.