## ANEXO 3 C.V - CAM TIPO FRONTERA
ANEXO 3 - ESPECIFICACIONES TECNICAS - CAM TIPO FRONTERA
ITEM
1
DESCRIPCION |  | OFRECIDO
ELECTRO-MECANICAS
CAMPO DE VISTA | Horizontal n x 360°
Vertical ±45°
VELOCIDAD ANGULAR | Azimut 1 rad/s
Elevación 0.5 rad/s
SENSOR TÉRMICO
TIPO DE SENSOR | MWIR InSb 3rd Gen FPA
FORMATO DE IMAGEN | 640x512
RANGO DE ESPECTRO | 3-5μm
TIPO DE LENTE | Zoom continuo x22.5
Ancho 27° x 20.2°
Angosto 1.2° x 0.9°
Zoom electrónico: 0.6°x0.45°
PESO MAXIMO | 12Kg
CÁMARA DIURNA
CÁMARA | A color CCD 1/3”de alta resolución
TIPO DE LENTE | Zoom 15x
Ancho 13.5° x 10.4°
Angosto 0.9° x 0.7°
Zoom electrónico 2x
PESO MAXIMO | 6Kg
TELEMETRO LASER
LONGITUD DE ONDA | 1.54 μm
RANGO | 10Km
PRECISIÓN | 15.6 m
PESO MAXIMO | 1.1Kg
INTERFAZ ELÉCTRICA
VOLTAJE | 28VDC
POTENCIA | 90W
CARACTERÍSTICAS ELÉCTRICAS
PESO CARDAN | 15Kg
PESO TOTAL | 36Kg
CARACTERISTICAS ESTACION DE MONITOREO Y OPERACIÓN
NUMERO MONITORES | Minimo 3 de 19" LCD
ACCESORIOS | Teclado, Mouse y Joystick
NUMERO DE SISTEMAS QUE SE PUEDEN MANIPULAR EN LA ESTACION | 3
SOFTWARE INCLUIDO EN LA ESTACION | Licencia de mapas y software para el control y manipulación de la cámara
TIPO DE CONEXIÓN | Ethernet
EQUIPO DE COMPUTO | Acorde a las Especificaciones requeridas por el Software de la Camara
INCLUYE | El Cableado Necesario para la Conexión