## ANEXO CCTV ENVIGADO
ANEXO 3 - ESPECIFICACIONES TECNICAS ENVIGADO CCTV
ITEM
A1 | DOMO IP PTZ EXTERIOR
DESCRIPCION |  | OFRECIDO
MARCA | INDICAR
REFERENCIA | INDICAR
ZOOM OPTICO | 30X Minimo
ZOOM DIGITAL | 12X Minimo
SENSOR | 1/2.8" Sensor CMOS o Superior
LENTE | f/1.6 ~ f/4.7, 4.3 mm, Distancia Focal (Wide) ~ 129.0 mm (Tele) o Superior
CODIFICACION DEL VIDEO | Dual H.264 H.264 y MJPEG Minimo
RESOLUCION MAXIMA | 1920 x 1080 (2 MP)
ANGULO DE VISION HORITZONTAL | 59.5° (Wide) ~ 2.1° (Tele) Minimo
RESOLUCION DE ASPECTO | Minimo 16:9
DIA/NOCHE | Si
ESTABILIZACION DE IMAGEN ELECTRONICA | Si
PROTOCOLOS COMPATIBLES | TCP/IP, UDP/IP (UNICAST, MULTICAST IGMP), UPNP, DNS, DHCP, RTP, RTSP, NTP, IPV4, IPV6, SNMP V2C/V3, QOS, HTTP, HTTPS, LDAP (CLIENT), SSH, SSL, SMTP, FTP, y 802.1X (EAP)
BURBUJA | Acrilico Transparente o Aumado1500 (5.90)
PUERTOS | Ethernet (PoE) IEEE 802.3af/USB
TEMPERATURA DE OPERACIÓN | 0° a 50°C o Superior
ONVIF | Version 1.02 o Posterior
ACCESORIOS DE MONTAJE | Para Poste
INCLUYE | PoE o Fuente, Soporte y Brazo para Montaje en Poste, Cables de Conexión y todos los elementos necesarios para su correcta instalación y Funcionamiento.
A2 | BRAZO PARA DOMO PTZ
DESCRIPCION |  | OFRECIDO
MARCA | INDICAR
REFERENCIA | INDICAR
LONGITUD | Minimo 2mt
COMPATIBILIDAD | Con Camaras Tipo Domo Ofertada
PESO Y ACABADO | Materiales resistentes al peso del Domo ofertado y a el clima, Pintra galvanizado en caliente.
RESISTENCIA A LA VELOCIDAD DEL VIENTO | Minimo 120Km/h
DISEÑO | Recto, En tuberia de 1 1/2" de 2000mm Galvanizado en Caliente y con dos (2) aanillos para fijacion de 230mm en Poste y dos Tornillos Carruaje de 3mm x 5/8"
ACCESORIOS | Inlcuir Accesorios y elementos necesarios para su correcta instalación
B1 | GABINETE CON ACONDICIONAMIENTO ELECTRICO Y PROTECCIONES
DESCRIPCION |  | OFRECIDO
MARCA | INDICAR
REFERENCIA | INDICAR
DIMENSIONES | 60x58x47cm Nema4x
SISTEMA DE FIJACION | Para poste en Acero Inoxidable, Externo al gabinete, Minimo 4 puntos de fijacion
DOBLE FONDO EN POLIESTER | NSYMM75
INCLUYE | Proteccion de datos y Potencia para la Camara Ofertada, Cables de Conexión y todos los elementos necesarios para su correcta instalación y Funcionamiento.
PROTECCIONES IP
DESCRIPCION |  | OFRECIDO
MARCA | INDICAR
REFERENCIA | INDICAR
RED ETHERNET | 2X 10/100 Base-T
DIMENSIONES | 43mm x 76mm x 30mm
VOLTAJE DE FIJACION POE | 58V
PESO | 0.13Kg Maximo
PROTECCION DE RF
DESCRIPCION |  | OFRECIDO
MARCA | INDICAR
REFERENCIA | INDICAR
CONECTOR | N Hembra a N Hembra
RANGO DE FRECUENCIA | 0 - 6 GHZ
PERDIDA DE INSERCION | 0.6dB Maximo
IMPEDANCIA | 50 OHM
DIMENSIONES | 68X23X31 mm
PESO | 0.11Kg Maximo
B2 | UPS ONLINE 1KVA
DESCRIPCION |  | OFRECIDO
MARCA | INDICAR
REFERENCIA | INDICAR
TOPOLOGIA | Online, Doble Conversion
TIPO | Torre
POTENCIA | 1000VA/900Watts
BYPASS | bypass automatico
EFICIENCIA | >95% en modo de Alta Eficiencia; >86% en modo online
FACTOR DE POTENCIA | 0.9
CONECTORES DE SALIDA | (6) NEMA 5-15R
TIEMPO DE RESPALDO FULL CARGA | 6 Minutos Minimo
VOLTAJE DE ENTRADA | 80-144 VAC
PUERTOS DE COMUNICACIÓN | (1) USB, (1) RS-232 serial
GARANTIA | 2 años Minimo
INCLUYE | Cables de Conexión y todos los elementos necesarios para su correcta instalación y Funcionamiento.
B2 | TRANSFORMADOR DE AISLAMIENTO
DESCRIPCION |  | OFRECIDO
MARCA | INDICAR
REFERENCIA | INDICAR
VOLTAJE ENTRADA Y SALIDA | 120Vac-120Vac
POTENCIA | 500W Minimo
INCLUYE | Cables de Conexión, Fijaciones y todos los elementos necesarios para su correcta instalación, Ademas marcacion con sticker
C1 | POSTE DE CONCRETO
DESCRIPCION |  | OFRECIDO
MARCA | INDICAR
REFERENCIA | INDICAR
MATERIAL | Concreto con "alma" en Varillas de Acero o Hierro
LONGITUD | 14mt
CAPACIDAD DE CARGA | Minimo 750KgF
NORMATIVIDAD | EPM RA7-035
INCLIUYE | Excavacion, demolicion de concreto o asfalto, afirmado, reparacion de piso donde se demolio para instalacion del poste, materiales y equipos necesarios, transporte y botada de escombros al sitio indicado por la interventoria, pintura en franjas amarillas y negras, Pedestal en Concreto Reforzado resistencia de 3000PSI
D1 | SISTEMA DE PUESTA A TIERRA
DESCRIPCION |  | OFRECIDO
MARCA | INDICAR
REFERENCIA | INDICAR
DESCRIPCION | Garantizar La Puesta A Tierra De Todos Los Elementos Del Gabinete | OFRECIDO
INCLUYE | Excavación, varilla coperwell, alambre no14, soldadura isotérmica para alambre no14, varilla de cobre de 2,40 metros, alambre no14 y no8, cultivo en base a bentonita, todos los equipos, herramientas y elementos necesarios para su instalación, demolición de concreto o cualquier otro material. El alambre se debe instalar en contacto en el gabinete metálico arriba en el poste, con conexión al polo a tierra en un barraje que distribuirá a los diferentes dispositivos de alimentación.
D2 | CAJA DE REGISTRO
DESCRIPCION |  | OFRECIDO
CARACTERISTICAS | Construcción de caja de energía 50x50 con tapa en acabado igual al piso, según normas EPM, incluye excavación, demoliciones en cualquier tipo de material, botada de escombros, herrajes y tapa de seguridad (ambos con tornillos y tapones).
INCLIUYE | Excavacion, demolicion de concreto o asfalto, afirmado, reparacion de piso donde se demolio para instalacion de la caja, materiales y equipos necesarios, transporte y botada de escombros al sitio indicado por la interventoria y demas elementos que sean necesarios para su correcta implementacion.
F1 | FIBRA ÓPTICA ARMADA DE 48 HILOS SM
DESCRIPCION |  | OFRECIDO
MARCA | INDICAR
REFERENCIA | INDICAR
TIPO FIBRA | Mono Modo, Exterior
NUMERO DE HILOS | 48
SPAN | 300ft ( Condiciones Pesadas según NESC) o Mejor
FIBRAS POR TUBO | 12 Maximo
MAXIMA ATENUACION | 0.4 dB/km
TEMPERATURA OPERACIÓN | -40 °C a 70 °C
INCLUYE | Todos los cables, Chapetas, Marquillas, herrajes, cajas de empalme y elementos mencionados en el Literal F del Anexo 2, asi como los necesarios y requeridos para su correcta Instalación y Funcionamiento.
GARANTIA | 1 año Minimo
G1 | TANCEIVERS EHTERNET - FO
DESCRIPCION |  | OFRECIDO
MARCA | INDICAR
REFERENCIA | INDICAR
ESTANDARES | IEEE 802.3
TAMAÑO DE FRAME | 1632 bytes Maximo
INTERFACES | 10/100/1000BASE-T (RJ-45), 1000BASE-LX 1310nm SM (SC)
DISTANCIA DE TRANSMISION | Para Fibra Hasta 10Km
CARACTERISTICAS | Autonegociacion, Leds de verificacion de estado para la Unidad y los puertos.
CERTIFICACIONES | UL Listed, C-UL Listed (Canada) Minimo
DIMENSIONES | Ancho: 1.8” (46mm) Profundo: 3.3” (85mm) alto: 0.85 (22mm)
CONSUMO DE POTENCIA | 3.15W
TEMPERATURA DE OPERACIÓN | 0°C a 50°C
GARANTIA | 1 año Minimo
INCLUYE | PoE o Fuente, Soporte para Montaje, Cables de Conexión y todos los elementos necesarios para su correcta instalación y Funcionamiento.
H3 | ROUTERBOARD PARA EQUIPO DE RADIO
DESCRIPCION |  | OFRECIDO
MARCA | INDICAR
REFERENCIA | INDICAR
VELOCIDAD DE CPU | Minimo 600MHz
MEMORIA RAM | 64Mb o Superior
PUERTOS ETHERNET | 5x 10/100 y 5x 10/100/1000 Minimo
ALIMENTACION VIA POE | Si
SALIDA POE | Minimo 1 Puerto, hasta 500mA
INCLUYE | PoE o Fuente, Soporte para Montaje, Cables de Conexión y todos los elementos necesarios para su correcta instalación y Funcionamiento.
H4 | EQUIPO DE TRANSMISION INALAMBRICA
DESCRIPCION |  | OFRECIDO
MARCA | INDICAR
REFERENCIA | INDICAR
FUNCIONALIDAD | Links punto a punto o Configuracion como CPE para links Punto - Multipunto
FRECUENCA DE TRANSMISION | 5Ghz
CPU | 400MHz o Superior
PUERTOS DE COMUNICACIÓN | Por lo menos 1x Ethernet 10/100
MODULACIONES | OFDM: BPSK, QPSK, 16 QAM, 64QAM DSSS: DBPSK, DQPSK, CCK
ANTENA | Integrada de 16dBi Minimo, Polarizacion Dual
PESO | 265g Maximo Sin antena
CERTIFICACIONES | FCC, CE, ROHS Minimo
TEMPERATURA DE OPERACIÓN | -30º a 80ºC
INCLUYE | PoE o Fuente, Protecciones RF, Soporte para Montaje en Poste, Cables de Conexión y todos los elementos necesarios para su correcta instalación y Funcionamiento.
I1 | MONITOR INDUSTRIAL 7X24
DESCRIPCION |  | OFRECIDO
MARCA | INDICAR
REFERENCIA | INDICAR
RESOLUCION/RELACION DE ASPECTO | 1.920 x 1.080 / 16 : 9
BRILLO | 450 nits
TAMAÑO EN DIAGONAL | 48"
TIPO DE PANEL | LED
CONTRASTE | 5000:1
CONSUMO DE POTENCIA MAXIMO | 100W / 132W
OPERACIÓN | 7x24
CONECTIVIDAD | Input: video: vga (d-sub 15 pin), dvi-d, displayport 1.2, Ouput:video: displayport 1.2 (loop-out), audio: stereo mini jack, Component/composite, hdmi, audio: stereo mini jack
INCLUYE | Soporte para Montaje, Cables de Conexión y todos los elementos necesarios para su correcta instalación y Funcionamiento.
J1 | SWITCH DE 24 PUERTOS
DESCRIPCION |  | OFRECIDO
MARCA | INDICAR
REFERENCIA | INDICAR
CAPA | Capa 2 o Superior, Administrable
PUERTOS ETHERNET | 24 puertos 10/100/1000 (RJ-45), 4 puertos SFP 1000Mbps, 1 Puerto de Consola (RJ-45) Minimo
CAPACIDAD DE SWICHEO | 56Gb/s o Superior
VLAN | Si
CALIDAD DE SERVICIO (QoS) | Si
PoE | No
CARACTERISTICAS SOPORTADAS | Auto-MDI/MDIX, IPv6, SNMP v3, Autonegociacion Minimo
TEMPERATURA DE OPERACIÓN | 0°C a 45°C
FUENTE DE VOLTAJE | 100-240 VAC, 50/60 Hz
DIMENSIONES | 44.2 x 16 x 4.32 cm (1U) Maximo
GARANTIA | 1 año Minimo
INCLUYE | Fuente, cables de Conexión y todos los elementos necesarios para su correcta instalación y Funcionamiento.

## ANEXO SEMAFORIZACI ENVIGADO
ANEXO 3 - ESPECIFICACIONES TECNICAS ENVIGADO SEMAFORIZACION
ITEM
A1 | FIBRA ÓPTICA ARMADA DE 24 HILOS
DESCRIPCION |  | OFRECIDO
MARCA | INDICAR
REFERENCIA | INDICAR
TIPO FIBRA | Mono Modo, Exterior
NUMERO DE HILOS | 24
SPAN | 300ft ( Condiciones Pesadas según NESC) o Mejor
FIBRAS POR TUBO | 12 Maximo
MAXIMA ATENUACION | 0.4 dB/km
TEMPERATURA OPERACIÓN | -40 °C a 70 °C
INCLUYE | Todos los cables, Chapetas, Marquillas, herrajes, cajas de empalme y elementos mencionados en el Literal F del Anexo 2, asi como los necesarios y requeridos para su correcta Instalación y Funcionamiento.
GARANTIA | 1 año Minimo
A4 | SWITCH DE DATOS
DESCRIPCION |  | OFRECIDO
MARCA | INDICAR
REFERENCIA | INDICAR
CAPA | Capa 2 o Superior
PUERTOS ETHERNET | 24x 10/100/1000 (RJ45) + 4 SFP Minimo
CAPACIDAD DE SWICHEO | 71.4 Mpps
VLAN | Si
CALIDAD DE SERVICIO (QoS) | Si
PoE | No
CPU | APM86392 600MHz dual core o Superior
TEMPERATURA DE OPERACIÓN | -5ºC a 45ºC
FUENTE DE VOLTAJE | Inlcuida
DIMENSIONES | 1U
GARANTIA | 1 año Minimo
INCLUYE | Fuente, cables de Conexión y todos los elementos necesarios para su correcta instalación y Funcionamiento.
A5 | ESTACION DE TRABAJO
DESCRIPCION |  | OFRECIDO
MARCA | INDICAR
REFERENCIA | INDICAR
PROCESADOR | Intel® Core™ i7 o Superior
MEMORIA RAM | Minimo 8GB (Soporte hasta 32GB)
CHIPSET | C226 o Superior
PUERTOS | 6 puertos USB 3.0 (2 frontales / 4 posteriores), 3 USB 2.0, lector de tarjetas SD, VGA, 2 DisplayPorts, 4 ranuras PCI, micrófono, auricular, soporte para módulo Flex
FORMATO | Torre, Small Factor
DISPLAY
ALMACENAMIENTO | Minimo 1TB, Soporte hasta 3 Unidades de Disco
SISTEMA OPERATIVO | Windows 7 Professional 64 bits Licenciado
PERIFERICOS | Mouse y Teclado
GARANTIA | 1 año Minimo
INCLUYE | Cables de Conexión y todos los elementos necesarios para su correcta instalación y Funcionamiento.
A6 | TARJETA DE VIDEO
DESCRIPCION |  | OFRECIDO
MARCA | INDICAR
REFERENCIA | INDICAR
GPU (NUCLEOS CUDA) | 192 o Superior
MEMORIA | 2.0 GB DDR3 o Superior
ANCHO DE BANDA | 28.5Gb/s Maximo
CONECTORES DE PANTALLA | 4x Mini DisplayPort (mDP), con Posibilidad a Display Port, DVI-D y VGA
MAXIMA RESOLUCION | 3840x2160 (Digital), 1920x1200 (Analogica)
SOFTWARE DE VISUALIZACION AVANZADA | Si
INTERFAZ DE CONEXIÓN | PCI-E
COMPATIBILIDAD | Con Estacion de Trabajo Ofertada y SO Windows 7 Pro 64Bit
CONSUMO | 35 W Maximo
GARANTIA | 1 año Minimo
INCLUYE | Fuente, cables de Conexión y todos los elementos necesarios para su correcta instalación y Funcionamiento.
A9 | CAMARA FIJA IP
DESCRIPCION |  | OFRECIDO
MARCA | INDICAR
REFERENCIA | INDICAR
SENSOR | CMOS de 1/3" escaneo Progresivo
LENTE | f/1.2, 2.8 a 10mm o 3 a 9mm, Zoom remoto con DC iris, Autoiris
CODIFICACION DEL VIDEO | H.264 high o Perfil Base y MJPEG
RESOLUCION MAXIMA | 1920 x 1080 (2.1 MPx)
RESOLUCION DE ASPECTO | 16:9
PROTOCOLOS COMPATIBLES | TCP/IP, UDP, ICMP, IPv4, SNMP v2c/v3, HTTP, HTTPS, SSL, SSH, SMTP, FTP, RTSP, UPnP,DNS, NTP, RTP, RTCP, LDAP
AUDIO | Si
PUERTOS | 1x Ethernet 10/100 Minimo
TEMPERATURA DE OPERACIÓN | –40° a 50°C
ONVIF | Perfil S
ACCESORIOS DE MONTAJE | Parra Techo o Pared
ALIMENTACION | PoE (IEEE 802.3af) Class 3 o 24 VAC nominal
GARANTIA | 3 años Minimo
INCLUYE | PoE o Fuente, Soporte para Montaje, Cables de Conexión y todos los elementos necesarios para su correcta instalación y Funcionamiento.