## ANEXO 3 SALAS MONITOREO
ANEXO 3 - ESPECIFICACIONES TECNICAS SALAS MONITOREO
ITEM
A1 | MONITOR INDUSTRIAL DE 48"
DESCRIPCION |  | OFRECIDO
MARCA | INDICAR
REFERENCIA | INDICAR
TIPO DE PANEL | 60Hz D-LED BLU
RESOLUCION | 1920 x 1080 (FHD) Minimo
PROCESADOR DE REPRODUCTOR INTERNO | Cortex-A9 1GHz Quad Core CPU o Superior
BRILLO | 450 o Superior
CONTRASTE | 5000:1 o Superior
ANCHO DE BIZEL | 9.5 (Superior y lados), 15.0 (Infeniero) Maximo
RESOLUCION | Desde 1920x1080 (HDTV 1080p) a 320x180
RANGO DE OPERACIÓN | 24/7
ANGULO DE VISION | 178º V - 178º H
SONIDO | Altavoces Integrados de 10W + 10W
ENTRADAS DE SEÑAL | D-SUB Analogo, DVI-D, HDMI, Mini Jack Stereo de Audio Minimo
ALIEMENTACION | AC 100 - 240 V~ (+/- 10 %), 50/60 Hz
DISIPACION DE CALOR | 450.12 BTU Max.
CONSUMO DE POTENCIA | 132 W/h Max.
HUMEDAD DE TRABAJO | 10 % ~ 80 %
PESO | 12Kg Max. (Sin soporte)
GARANTIA | 1 año Minimo
INCLUYE | Control Remoto, Soporte para Montaje en Pared (Tipo Videowall), Cables de Conexión DVI y todos los elementos necesarios para su correcta instalación y Funcionamiento.
A2 | RACK CERRADO DE 45 UR
DESCRIPCION |  | OFRECIDO
MARCA | INDICAR
REFERENCIA | INDICAR
FORMATO DE MONTAJE | 19"
ALTURA UTIL | 45 Unidades de Rack
PROFUNDIDAD INTERNA | 73cm
COLOR ESTRUCTURA Y TAPAS | Negro
MEDIDAS EXTERNAS | 219 x 71 x 81 cm
CAPACIDAD DE CARGA | 365Kg
MATERIALES DE CONSTRUCCION | Acero laminado en frio calibre 18 o Superior para todos sus componentes, Puerta frontal en malla metalica expandida en calibre 18 o superior
CIERRE FRONTAL Y PANELES | Nylon y acero
BARRAJE A TIERRAS | Barra en Cobre
ACABADOS | Pintura Electrostatica
RODACHINES | Giratorias con Soporte de acero
ACCESORIOS | Patch Pannel minimo de 24p, Organizador de Cables Horizontal o Vertical, Bandeja Ajustable, Extractores y Multitoma (PDU)
GARANTIA | 1 año Minimo
INCLUYE | Cables de Conexión y todos los elementos necesarios para su correcta instalación y Operacion.
A3 | CONTROLADORA DE VIDEOWALL PARA 4 MONITORES
DESCRIPCION |  | OFRECIDO
MARCA | INDICAR
REFERENCIA | INDICAR
MONITORES CONTROLABLES | Salida para Minimo 4 HD (1080p)
SALIDAS DE VIDEO | 4 salidas DVI-I Single-Link o RGB Analogo a 165 Mpixel/s
TIPO DE SEÑAL DE VIDEO DE ENTRADA | Progresiva
ENTRADA DE VIDEO | 1 entrada DVI-D dual-Link a 330 Mpixel/s
RESOLUCION DE ENTRADA | 4K x 4K Maximo
RESOLUCION DE SALIDA | Hasta 2.5Mp
CONFIGURACION | Via Software Incluido
MONTAJE | Sobre Bandeja (de escritorio)
ALIMENTACION | 5V DC, 18W (Fuente DC Incluida)
GARANTIA | 3 años Minimo
INCLUYE | Cables e Interfaces de Conexión y todos los elementos necesarios para su correcta instalación y Funcionamiento.
A4 | SWITCH DE DATOS 24 PUERTOS POE
DESCRIPCION |  | OFRECIDO
MARCA | INDICAR
REFERENCIA | INDICAR
PUERTOS OPERACIONALES | Minimo 24 puertos 10/100 + 2 puertos 10/100/1000BaseT (2 RJ45)
PUERTOS OPCIONALES | Minimo 2 Combo Mini-GBIC/Gigabit Ethernet (10/100/1000)
CAPACIDAD DE SWITCHING | 12.8 Gbps o Superior
CAPACIDAD DE REENVIO | 9.52 Mpps o Superior
PoE | Si, 24 Puertos, 180W Max
CAPA | L2 o Superior
ADMINISTRABLE | Si
CALIDAD DE SERVICIO (QoS) | Si
VLAN | Si
TEMPERATURA DE OPERACIÓN | 0° a 40°C
GARANTIA | 3 años Minimo
INCLUYE | Cables e Interfaces de Conexión y todos los elementos necesarios para su correcta instalación y Funcionamiento.
A5 | TECLADO TIPO JOYSTICK
DESCRIPCION |  | OFRECIDO
MARCA | INDICAR
REFERENCIA | INDICAR
FUNCIONALIDAD | Joystick con efecto de Hall de tres ejes: X/Y: para movimiento vertical y horizontal Z: botón para el zoom 6 teclas de acceso directo a aplicaciones definidas
DEFLEXION | Delimitador cuadrado Movimiento horizontal/vertical (XY): ± 15° Zoom (Z): ±25°
CONECTOR | USB tipo B
COMPATIBILIDAD Y LICENCIA | Con VMS Genetec Omnicast y SC 5.3, Incluye Licencia en caso de ser Requerido por el Software
PESO | 730 g
GARANTIA | 2 años Minimo
INCLUYE | Cables de Conexión y todos los elementos necesarios para su correcta instalación y Funcionamiento.
A6 | ESTACION DE TRABAJO PARA OPERADOR
DESCRIPCION |  | OFRECIDO
MARCA | INDICAR
REFERENCIA | INDICAR
CHIPSET | Intel® PCH C226 o Superior
PROCESADOR | Intel® Xeon® E3-1246v3 con gráficos Intel HD P4600 (3,5 GHz, 8 MB de caché, 4 núcleos) o Superior
MEMORIA RAM INCLUIDA | DDR3 de 8 GB 1600 MHz sin búfer (2 x 4 GB) Minimo
AMPLIACION DE MEMORIA | Hasta 32GB
DISCO DURO | SATA de 1 TB 7200 rpm o Superior
UNIDAD OPTICA | Grabadora SATA SuperMulti DVD plana
CONTROLADORA DE ALMACENAMIENTO | SATA (5 puertos de 6 Gb/s) integrada compatible con RAID 0, 1 Minimo
PUERTOS DE VIDEO | 2 salidas DisplayPort y 1 DVI-I de un solo enlace de gráficos Intel HD Minimo
FORMATO | Torre
INTERFAZ DE RED | 1 RJ45, Controlador Intel® I217LM PCIe GbE o Superior
MONITOR | IPS 23", Resolucion 1920x1080, Conectividad 1 VGA; 1 DisplayPort; 1 DVI-D Minimo, Antireflejo, Retroiluminacion LED, Proporcion 16:9, Angulo de Vision 178ºV 178ºH
SISTEMA OPERATIVO LICENCIADO | Windows 7 Professional 64 bits
GARANTIA | 3 años Minimo para todos los Elementos
INCLUYE | Perifericos (Mouse y Teclado USB), Cables e Interfaces de Conexión y todos los elementos necesarios para su correcta instalación y Funcionamiento.
A7 | AIRE ACONDICIONADO 24000 BTU
DESCRIPCION |  | OFRECIDO
MARCA | INDICAR
REFERENCIA | INDICAR
CAPACIDAD TOTAL | 24000 BTU
ALIMENTACION | 220VAC, Monofasico, 60Hz
FACTOR DE POTENCIA | 96% o Superior
NIVEL DE RUIDO UNIDAD INTERIOR | Menor o Igual a 41dB(A) +/-3
REFRIGERANTE | R22
CONTROL DE TEMPERATURA | Por Termistor
RANGO DE TEMPERATURA DE ENFRIAMIENTO | 18°C - 30°C
GARANTIA | 1 año Minimo
INCLUYE | Control Remoto,Cableado electrico y Ductos de Desague (Tuberia) hasta 30mt, Soportes para Unidad Externa y todos los elementos necesarios para su correcta instalación y Funcionamiento.
A8 | UPS DE RACK 6KVA
DESCRIPCION |  | OFRECIDO
MARCA | INDICAR
REFERENCIA | INDICAR
FORMATO | Rack de 19"
CAPACIDAD | 6000VA/5400W
TOPOLOGIA | Online Doble Conversion
AUTONOMIA FULL CARGA | 15 Minutos Minimo
EFICIENCIA | Mayor o Igual a 93% (Con carga Resistiva)
CONECTORES DE SALIDA | (1) L14-30R, (1) L14-30R, (6) 5-20R Minimo
VOLTAJE DE SALIDA NOMINAL | 120/240V
FACTOR DE POTENCIA | 0.9 o Superior
TIEMPO DE TRANSFERENCIA | 0ms
PROTECCIONES ELECTRICAS ENTRADA/SALIDA | Minimo 1x30A a la Entrada; 1x30A para Conectores L14-30R; 2x20A para Conectores 5-20R
NUMERO DE MODULOS DE BATERIA EXTENDIDA SOPORTADOS | Hasta 4
INTERFAZ DE VISUALIZACION DE ESTADO | Display grafico y leds identificadores de Estado
PUERTOS DE COMUNICACIÓN | RS-232 (RJ45) y USB
ESTANDARES | RoHS, IEEE ANSI C62.41 Cat B2
RUIDO AUDIBLE | Menos de 45dB a 1 metro
TEMPERATURA DE OPERACIÓN | 0 a 40°C
GARANTIA | 2 años Minimo para todos los Elementos
INCLUYE | Modulos de Bateria externa necesarios para la autonomia requerida, Cables e Interfaces de Conexión, Rail para montaje en Rack y todos los elementos necesarios para su correcta instalación y Funcionamiento.
A9 | CONTROLADORA DE ACCESO PARA PUERTA VIDRIERA
DESCRIPCION |  | OFRECIDO
MARCA | INDICAR
REFERENCIA | INDICAR
FUNCIONALIDAD | Interfaz para Lectoras / Controladora Ethernet
LECTORAS SOPORTADAS | Hasta 2 (Wiegand o Clock-and-Data)
ENTRADAS | 2 swiches para Monitoreo de puerta y 2 swiches "Request-to-Exit", , Monitor de Falla AC, Monitor para fallo de bateria, Tamper para Gabinete Minimo
SALIDAS | 2 accionadores de puerta y 2 dispositivos auxiliares Minimo
INDICADORES VISUALES | LED de Encendido y LED de Comunicaciones Minimo
PUERTOS DE COMUNICACIÓN | Ethernet (10/100) Minimo
CORRIENTE DE ENTRADA MAXIMA | 1000mA
SALIDA DE POTENCIA | 12VDC, 250mA para Cada lectora Wiegand o C&D. 30VDC, 2Amp para las salidas de Relè
TEMPERATURA DE OPERACIÓN | 0° a 49° C
CERTIFICACIONES | UL 294 y UL 1076 Minimo
LICENCIAMIENTO DE SOFTWARE | Gestion desde la Estacion de Operador de CCTV mediante software Genetec - Incluida
GARANTIA | 1 año Minimo
INCLUYE | Cables e Interfaces de Conexión, montaje en pared y todos los elementos necesarios para su correcta instalación y Funcionamiento.
A10 | LECTORA BIOMETRICA PARA CONTROL DE ACCESO
DESCRIPCION |  | OFRECIDO
MARCA | INDICAR
REFERENCIA | INDICAR
TIPO | Stand Alone
CPU | 400MHz DSP
MEMORIA | 4MB flash + 8MB RAM
SENSOR DE HUELLA | Sensor Optico de 500 dpi o Superior
VELOCIDAD DE IDENTIFICACION | 2,000 match en 1 segundo o Superior
CAPACIDAD DE LOG | 10,000 templates (5,000 usuarios) o superior
COMPATIBILIDAD RF | Proximity (125kHz EM), Mifare (13.56MHz)
MODOS DE OPERACIÓN | Huella Dactilart, Tarjeta RF,Huella Dactilart + Tarjeta RF
INTERFACES | TCP/IP, RS485
SALIDA WIEGAND | Configurable hasta 64 bits
VOLTAJE DE OPERACIÓN | 12VDC
MEDIDAS | 50 x 160 x 37mm (W x H x D)
GARANTIA | Minimo 1 año
INCLUYE | Soportes para Instalacion, Cables e Interfaces de Conexión, y todos los elementos necesarios para su correcta instalación y Funcionamiento.
A12 | CAMARA IP INTERIOR FIJA MEGAPIXEL
DESCRIPCION |  | OFRECIDO
MARCA | INDICAR
REFERENCIA | INDICAR
SENSOR DE IMAGEN | CMOS de barrido progresivo de 1/4” o Superior
LENTE | Fijo de 2.8 mm: Vista de 84° ,F2.0, Iris y Enfoque fijos.
ILUMINACION MINIMA | 1.2–100000 lux, F2.0, 0 lux con LED de iluminacion encendido
COMPRESION DE VIDEO | H.264 Base (MPEG-4 Parte 10/AVC), Motion JPEG
RESOLUCION | de1280x800 (720p) a 160x90
FRAMES POR SEGUNDO | hasta 25/30 imágenes por segundo (50/60 Hz) en todas las resoluciones
STREAMS DE VIDEO | Múltiples secuencias configurables individualmente en H.264 y Motion JPEG, velocidad de imagen y ancho de banda controlables, VBR/CBR H.264 y MPEG-4 Part 2
AUDIO | de dos Vias, Microfono incluido y Speaker
ONVIF | Perfil S
SENSOR PIR | (Sensor infrarojo pasivo), para detectar movimiento con sensibilidad configurable hasta 6mt
ILUMINACION | Con Led Blanco de 1W, Clase 1M o Superior
CARCASA | Aluminio y Policarbonato
ZOOM | PTZ digital
PROTOCOLOS SOPORTADOS | IPv4/v6, HTTP, HTTPS, SSL/TLS, QoS Layer 3 DiffServ, FTP,CIFS/SMB, SMTP, Bonjour, UPnP™, SNMPv1/v2c/v3 (MIB-II), DNS,DynDNS, NTP, RTSP, RTP, TCP, UDP, IGMP, RTCP, ICMP, DHCP, ARP,SOCKS
ALIEMENTACION | Alimentación a través de Ethernet IEEE 802.3af/802.3at Tipo 1 Clase 2, Consumo : 6,5 W máx
CONDICIONES DE OPERACIÓN | 0 °C a 40 °C o Superior
PESO | 156 g (Sin incluir Soporte) Maximo
GARANTIA | 1 año Minimo
INCLUYE | Licencia de Software Compatible con Genetec Omnicast Pro, PoE o Fuente, Soporte para Montaje en Poste, Cables de Conexión y todos los elementos necesarios para su correcta instalación y Funcionamiento.
A14 | VIDEO BEAM CON SOPORTE PARA TECHO
DESCRIPCION |  | OFRECIDO
MARCA | INDICAR
REFERENCIA | INDICAR
SISTEMA DE PROYECCION | Tecnologia 3LCD o Superior
PANEL LCD | 0,59"con MLA o Superior
RESOLUCION | WXGA (1280 x 800) hasta 1080p
SALIDA LUMINICA | Minimo 2800 lm (Operación Normal)
FORMATO ORIGINAL | 16:10
HORAS DE LAMPARA | Hasta 5000 Horas (4000 en Operación Normal)
TIPO DE LAMPARA | 200 W UHE - E-TORL o Similar, de facil consecucion en el Mercado
DISTANCIA DE PROYECCION | 1, 30-1, 56:1 o Superior
ZOOM | Óptico x 1, 2 o Superior
FOCO | Enfoque Manual
CONECTIVIDAD E INTERFACES | RCA x 1, S-Video x 1, Componente (D-sub 15-pin) x 1, 1 x D-sub 15 pins (RGB), 1 x USB 2.0 tipo B, 1 x USB 2.0 tipo A, 1 x USB 2.0 tipo B, 1 x HDMI, 1 x RCA (Audio), Altavoz, 1 x 2 W Minimo
MODOS DE COLOR | Dinámico, presentación, teatro, deporte, fotografía, sRGB, pizarra negra, pizarra blanca Minimo
PESO MAXIMO | 2, 3 kg (Sin Soporte)
GARANTIA | 2 años Minimo
INCLUYE | Soporte para Techo, Cables de Conexión y todos los elementos necesarios para su correcta instalación y Funcionamiento.
A15 | ENLACE PUNTO A PUNTO
DESCRIPCION |  | OFRECIDO
MARCA | INDICAR
REFERENCIA | INDICAR
CAPACIDAD | LOS/OLOS/NLOS
TRANSMISION INALAMBRICA | OFDM (orthogonal frequency-division, multiplexing), TDD, 2 x 2 MIMO
BANDA RF | 4.800 – 6.000GHz Minimo
ANCHO DE CANAL | 5, 10, 20, y 40 MHz Seleccionable via software
MODULACION | BPSK a 64 QAM, Dinamicamente adaptativo en ambos lados
CAPACIDAD DE ANCHO DE BANDA | 300 Mbps - UBR 270 Mbps - Ethernet
ANCHO DE BANDA LICENCIADO | Llave de licencia para el Maximo Ancho de Banda soportado por el Equipo
DISTANCIA MAXIMA | Mayor a 50 km
MAXIMA POTENCIA DE TX | +22dBm
ANTENA | INCLUYE ANTENA DIRECTIVA DE 5.5º (Ver especificaciones en Siguiente Cuadro)
INTERFACES | 10/100 Ethernet (RJ-45)
LATENCIA | Menor o igual a 1 ms
CONTROL DINAMICO | DFS, ATPC
PROCESAMIENTO (PPS) | > 100.000
PROTECCION | IP66
TEMPERATURA DE OPERACIÓN | -35 to 60 °C
PESO | 1.5kg (sin brazo ni antena)
DIMENSIONES | 180 mm x 180 mm x 40 mm
GARANTIA | 1 año Minimo
INCLUYE | PoE o Fuente, Soporte para Montaje en Poste, Cables de Conexión y Protecciones certificados por el Fabricante y todos los elementos necesarios para su correcta instalación y Funcionamiento.
ANTENA DIRECTIVA 5.5°
DESCRIPCION |  | OFRECIDO
MARCA | INDICAR
REFERENCIA | INDICAR
FRENCUENCIAS DE TRABAJO | 4900-6000 MHz
GANANCIA | 28.5dBi
TAMAÑO | 725 (dia.) x 440mm
APERTURA | 5.5°
POLARIZACION | Linear H&V or Slant 45
MAXIMO VSWR | 1.5:1
MAXIMA POTENCIA | 25W
AJUSTE DE TILT ELECTRICO | 0 Grados
CONECTORES RF | 2x N-Hembra
GPS INTEGRADO | No
VELOCIDAD DEL VIENTO (OPERACIONAL) | 160 Km/H
PESO | 6.3Kg
GARANTIA | 1 año Minimo
INCLUYE | Soporte para Montaje en Poste (si aplica), Cables de Conexión y Protecciones certificados por el Fabricante y todos los elementos necesarios para su correcta instalación y Funcionamiento.
A16 | IMPRESORA MULTIFUNCIONAL
DESCRIPCION |  | OFRECIDO
MARCA | INDICAR
REFERENCIA | INDICAR
FUNCIONALIDADES | Impresora, Escaner, Fotocopiadora y Fax
TECNOLOGIA DE IMPRESIÓN | Inyeccion de tinta de 4 Colores
RESOLUCION | Hasta 5760 x 1440 dpi
TINTA | Cartuchos de tinta Individuales
VELOCIDAD MAXIMA DE IMPRESIÓN | Negro 38 ppm y Color 20 ppm
ESCANER | Cama plana con sensor de líneas CIS de color, de 48 bits y 1200 x 2400 dpi Minimo
ALIMENTADOR AUTOMATICO DE DOCUMENTOS | A4, carta, oficio Capacidad de papel Hasta 30 hojas (papel normal-A4 / carta)
PANTALLA | SI, LCD de dos lineas de texto
INTERFACES Y CONECTIVIDAD | USB 2.0 High Speed (Compatible con USB 1.1), WiFi (802.11 b/g/n), Ethernet 10/100 Mbps
SOFTWARE DE IMPRESIÓN | Incluido y Gratuito, Compatible Minimamente con Microsoft Windows 7 Pro 64bits
ALIMENTACION ELECTRICA | 110VAC, 60Hz
GARANTIA | 1 año Minimo
INCLUYE | Cartuchos de Tina Negro, Cian, Magenta y Amarillo, Cables de Conexión y todos los elementos necesarios para su correcta instalación y Funcionamiento.