## ANEXO 3 C.V - CAM TIPO FRONTERA
ANEXO 3 - ESPECIFICACIONES TECNICAS - CAM TIPO FRONTERA
ITEM
1
DESCRIPCION |  | OFRECIDO
ELECTRO-MECANICAS
CAMPO DE VISTA | Minimo Horizontal 360°
Minimo Vertical ±45°
VELOCIDAD ANGULAR | Azimut 1 rad/s o Superior
Elevación 0.5 rad/s o Superior
SENSOR TÉRMICO
TIPO DE SENSOR | MWIR InSb 3rd Gen FPA o Superior
FORMATO DE IMAGEN | Minimo 640x512
RANGO DE ESPECTRO | 3 a 5μm o Superior
TIPO DE LENTE | Zoom Continuo 22.5X o Superior
Ancho de Visual Minimo 27° x 20.2°
Angosto de Visual Minimo 1.2° x 0.9°
Zoom electrónico Minimo 0.6° x 0.45°
PESO | 12Kg Maximo (Sin Incluir Soporte o Accesorios)
CÁMARA DIURNA
CÁMARA / LENTE | A color CCD 1/3”de alta resolución o Superior
TIPO DE LENTE | Zoom Optico Minimo 15X
Ancho de Visual Minimo 13.5° x 10.4°
Angosto de Visual Minimo 0.9° x 0.7°
Zoom electrónico Minimo 2X
PESO | 6Kg Maximo (Sin Incluir Soporte o Accesorios)
TELEMETRO LASER
LONGITUD DE ONDA | 1.54 μm o Superior para la Aplicación
RANGO | 10Km o Superior
PRECISIÓN | 15.6 m o Superior
PESO | 1.1Kg Maximo (Sin Incluir Soporte o Accesorios)
INTERFAZ ELÉCTRICA
VOLTAJE DE ALIMENTACION | 28VDC (Fuente de Poder Incluida)
CONSUMO DE POTENCIA | 90W o Menor
CARACTERÍSTICAS ELÉCTRICAS
PESO CARDAN | 15Kg Maximo
PESO TOTAL | 36Kg Maximo
GARANTIA
GARANTIA MINIMA | 12 Meses o 12000 Horas de Uso
CARACTERISTICAS ESTACION DE MONITOREO Y OPERACIÓN
NUMERO MONITORES | Minimo 3 de 19" LCD con su respectivos Soportes o Arreglo.
ACCESORIOS | Teclado, Mouse y Joystick
NUMERO DE SISTEMAS QUE SE PUEDEN MANIPULAR EN LA ESTACION | 3 Minimo
SOFTWARE INCLUIDO EN LA ESTACION DE OPERADOR | Licencia de mapas y software para el control y manipulación de la Cámara.
TIPO DE CONEXIÓN | Ethernet 10/100 Minimo
EQUIPO DE COMPUTO PARA OPERADOR | Acorde a las Especificaciones requeridas por el Software de la Camara
INCLUYE | El Cableado y demas elementos nNecesarios para la Conexión y puesta en Operación.