## ANEXO 3 GOBANT - CCTV SE
ANEXO 3 - ESPECIFICACIONES TECNICAS CCTV SUR OESTE
ITEM
A1 | CAMARA IP AUTODOMO PTZ EXTERIOR
DESCRIPCION |  | OFRECIDO
MARCA | INDICAR
REFERENCIA | INDICAR
SENSOR DE IMAGEN | CMOS de barrido progresivo 1/2.9" o Superior
LENTE | f = 4.3 - 129 mm, F1.6 - 4.7, Autofoco, Auto iris Angulo de vista Horizontal: 63.5˚ - 2.4˚
DIA Y NOCHE | Filtro infrarojo removible automaticamente o Superior
ILUMINACION MINIMA | Color: 0.3 lux a 30 IRE, B/W: 0.01 lux a 30 IRE o Superior
ZOOM | 30x zoom Optico y 12x Zoom digital, total 360x Minimo
RESOLUCION | Desde 1920x1080 (HDTV 1080p) a 320x180
FRAMES POR SEGUNDO | H.264/Motion JPEG: hasta 25/30 fps (50/60 Hz) en todas las resoluciones
STREAMS DE VIDEO | Multiple, flujos de video configurables individualmente en H.264 y Motion JPEG
ONVIF | Perfil S
AUDIO | De dos Vias
INTERFACES E/S | Audio: Microfono Externo o Linea de Entrada y Linea de Salida (Disponible con elementos adicionales)
CARCASA | IP66-, IK09- y NEMA 4X, Carcasa Metalica/Aluminio, Burbuja clara u Oscura en Policarbonato
PROTOCOLOS SOPORTADOS | IPv4/v6, HTTP, HTTPS, SSL/TLS, QoS Layer 3 DiffServ, FTP, SFTP, CIFS/SMB, SMTP, Bonjour, UPnPTM, SNMP v1/v2c/v3(MIB-II), DNS, DynDNS, NTP, RTSP, RTP, TCP, UDP, IGMP, RTCP, ICMP, DHCP, ARP, SOCKS, SSH
ALIEMENTACION | Minimo Power over Ethernet Plus (PoE+) IEEE 802.3at Tipo 2 Clase 4, Consumo Tipico 9 W, max. 20 W
FRECUENCIA DE TRABAJO | 60Hz
CONDICIONES DE OPERACIÓN | -30 °C to 50 °C Minimo
PESO | 2.5 kg (sin incluir brazo) Maximo
GARANTIA | 3 años Minimo
INCLUYE | PoE o Fuente, Soporte para Montaje en Poste, Cables de Conexión y todos los elementos necesarios para su correcta instalación y Funcionamiento.
A2 | CAMARA IP FIJA EXTERIOR LENTE VARIFOCAL
DESCRIPCION |  | OFRECIDO
MARCA | INDICAR
REFERENCIA | INDICAR
SENSOR DE IMAGEN | CMOS de barrido progresivo de 1/2,8” o Superior
LENTE | f=3 - 10,5 mm: visión de 33˚ – 92˚, F1.4, enfoque automático, visión diurna/nocturna automática, Varifocal, enfoque y zoom remotos, control de iris de tipo P, corrección de infrarrojos.
ILUMINACION MINIMA | Color: 0,25 lux a F1.4, B/N: 0,05 lux a F1.4 o Superior
COMPRESION DE VIDEO | H.264 perfil principal y perfil base (MPEG-4 Parte 10/AVC), Motion JPEG
RESOLUCION | de 1920 x 1080 HDTV 1080p a 320 x 240
FRAMES POR SEGUNDO | hasta 25/30 imágenes por segundo (50/60 Hz) en todas las resoluciones
STREAMS DE VIDEO | Múltiples secuencias configurables individualmente en H.264 y Motion JPEG, velocidad de imagen y ancho de banda controlables, VBR/CBR H.264
ONVIF | Perfil S
ROTACION DE IMAGEN | 0 °, 90 °, 180 °, 270 °, Formato Corredor
ILUMINACION CON INFRAROJOS | LED de consumo energético muy bajo con ángulo de iluminación e intensidad regulables. Alcance de hasta 15 m
CARCASA | Carcasa con clasificación IP66 y NEMA 4X (mezcla de policarbonato y poliéster) o Superior
ZOOM | PTZ digital
PROTOCOLOS SOPORTADOS | IPv4/v6, HTTP, HTTPS, SSL/TLS, QoS Layer 3 DiffServ, FTP, CIFS/SMB, SMTP, Bonjour, UPnP™, SNMPv1/v2c/v3 (MIB-II), DNS, DynDNS, NTP, RTSP, RTP, TCP, UDP, IGMP, RTCP, ICMP, DHCP, ARP,SOCKS
ALIEMENTACION | Alimentación a través de Ethernet IEEE 802.3af/802.3at Tipo 1 Clase 3, Consumo : 11,2 W máx
CONDICIONES DE OPERACIÓN | -30 °C a 50 °C o Superior
PESO | 788 g (Sin incluir Soporte) Maximo
GARANTIA | 3 años Minimo
INCLUYE | PoE o Fuente, Soporte para Montaje en Poste, Cables de Conexión y todos los elementos necesarios para su correcta instalación y Funcionamiento.
B1 | SISTEMA DE ALIMENTACION POR ENERGIA SOLAR PARA PUNTO DE CAMARA
DESCRIPCION |  | OFRECIDO
MARCA | INDICAR
REFERENCIA | INDICAR
COMPUESTO POR | Minimo 2 Paneles Solares de 325Wp cada uno - 1 Controlador de 20A @ 12/24V - 1 Inversor DC/AC de 300W, 24DC/110AC - Minimo 6 Baterias 12V @ 106Amps, VRLA, Libre mantenimiento.
SOPORTE PARA | Camara Tipo Domo PTZ y Radio Suscriptor con Autonomia para 2 dias para la Carga Calculada.
SALIDA DE VOLTAJE INVERSOR | 120 VAC ± 3% @ 60 Hz ± 1%
SALIDA DE CORRIENTE INVERSOR | 2.54A Maximo
CONECTORES DE SALIDA INVERSOR | 2x NEMA-20R GFCI
CARACTERISTICAS MINIMAS INVERSOR | Alta Eficiencia, Control de temperatura mediante ventilacion, baja interferencia, Indicadores led de encendido y protecciones, Certificaciones UL y FCC
TEMPERATURA DE OPERACIÓN INVERSOR | 0 - 40 Grados Centigrados
GARANTIA | 2 Años Minimo para todos los componentes excepto Baterias - 1 año Minimo Baterias
INCLUYE | Gabiente para Montaje, Cables de Conexión, Elementos de Sujecion y todos los elementos necesarios para su correcta instalación y Funcionamiento.
B2 | SISTEMA DE ALIMENTACION POR ENERGIA SOLAR PARA PUNTO DE NODO
DESCRIPCION |  | OFRECIDO
MARCA | INDICAR
REFERENCIA | INDICAR
COMPUESTO POR | Minimo 2 Paneles Solares de 325Wp cada uno - 1 Controlador de 20A @ 12/24V - 1 Inversor DC/AC de 300W, 24DC/110AC - Minimo 6 Baterias 12V @ 106Amps, VRLA, Libre mantenimiento.
SOPORTE PARA | Estacion Base, Antena y Radio Suscriptor con Autonomia para 2 dias para la Carga Calculada.
SALIDA DE VOLTAJE INVERSOR | 120 VAC ± 3% @ 60 Hz ± 1%
SALIDA DE CORRIENTE INVERSOR | 2.54A Maximo
CONECTORES DE SALIDA INVERSOR | 2x NEMA-20R GFCI
CARACTERISTICAS MINIMAS INVERSOR | Alta Eficiencia, Control de temperatura mediante ventilacion, baja interferencia, Indicadores led de encendido y protecciones, Certificaciones UL y FCC
TEMPERATURA DE OPERACIÓN INVERSOR | 0 - 40 Grados Centigrados
GARANTIA | 2 Años Minimo para todos los componentes excepto Baterias - 1 año Minimo Baterias
INCLUYE | Gabiente para Montaje, Cables de Conexión, Elementos de Sujecion y todos los elementos necesarios para su correcta instalación y Funcionamiento.
B3 | UPS ONLINE 1KVA
DESCRIPCION |  | OFRECIDO
MARCA | INDICAR
REFERENCIA | INDICAR
TOPOLOGIA | Online, Doble Conversion, Torre
POTENCIA | 1000VA/800W
BYPASS | bypass automatico
EFICIENCIA | Mayo o Igual a 87% en modo AC; Mayor o Igual a 83% en modo Baterias
FACTOR DE POTENCIA A LA SALIDA | Mayor o Igual a 0.8
CONECTORES DE SALIDA | (4) NEMA 5-15R Minimo
TIEMPO DE RESPALDO FULL CARGA | 6 Minutos Minimo
VOLTAJE DE SALIDA | 100 / 110 / 115 / 120 / 127 VAC
PUERTOS DE COMUNICACIÓN | (1) USB, (1) RS-232 serial Minimo
DISPLAY | LCD, muestra voltajes de entrada, salida, tiempos de autonomia y carga de la bateria como Minimo
GARANTIA | 2 años Minimo
INCLUYE | Cables de Conexión y todos los elementos necesarios para su correcta instalación y Funcionamiento.
B4 | UPS ONLINE 3KVA
DESCRIPCION |  | OFRECIDO
MARCA | INDICAR
REFERENCIA | INDICAR
TOPOLOGIA | Online, Doble Conversion, Rack
POTENCIA | 3000VA/2400W
BYPASS | bypass automatico
TAMAÑO | 3U, 19"
FACTOR DE POTENCIA A LA SALIDA | Mayor o Igual a 0.8
CONECTORES DE SALIDA | (4) NEMA 5-15R, (1) LS5-30R Minimo
TIEMPO DE RESPALDO FULL CARGA | 5 Minutos Minimo
VOLTAJE DE SALIDA | 110/115/120 VAC Seleccionable por el usuario
PARAMETROS DE SOBRECARGA | <105% Continuo, >106%<120% = 30 Seg, >121%<150% = 10 Seg
PUERTOS DE COMUNICACIÓN | (1) USB, (1) RS-232 serial Minimo
DISPLAY | LCD, Que permita Visualizar los siguientes estados como Minimo: Normal, Bateria, Bypass, Contacto 1 y 2 programable, Auto Prueba, Remplaso de Bateria, Falla de Cableado, Falla, Sabrecarga, Nivel de Bateria, Nivel de Carga, Voltaje de Entrada, Voltaje de Salida, Frecuencia de Entrada, Frecuencia de Salida, Voltaje de Bateria
ESTANDARES DE SEGURIDAD | EN62040-1, EN62040-3, EN62040-2, EN61000-3-2, EN61000-3-3 FCC Class A, ISO9001 and ISO 1400 como Minimo
GARANTIA | 2 años Minimo
INCLUYE | Cables de Conexión y todos los elementos necesarios para su correcta instalación y Funcionamiento.
B6 | PROTECCION DE POTENCIA
DESCRIPCION |  | OFRECIDO
MARCA | INDICAR
REFERENCIA | INDICAR
FUNCION | Proteger el Cirucito dedicado para los Equipos dentro del gabinete de la Camara contra sobre tensiones provinientes de la linea electrica.
TIPO DE PROTECCION | SPD Tipo 2, Paralelo, Monofasico Fase, Neutro y Tierra
MODOS DE PROTECCION | L-G, L-N, N-G
TIEMPO DE RESPUESTA | Menor a 1ns
MAXIMO VOLTAJE CONTINUO | 130V
CORRIENTE DE CORTO CIRCUITO | 10000A
PESO | 227g o Menor
TEMPERATURA DE OPERACIÓN | -40°C - 85°C
CERTIFICACIONES | ANSI/IEEE C62.41 y C62.45, UL 1449, 3rd Edition, cUL
GARANTIA | 2 años Minimo
INCLUYE | Elementos de Sujecion y todos los elementos necesarios para su correcta instalación y Funcionamiento.
B7 | PROTECCION DE DATOS
DESCRIPCION |  | OFRECIDO
MARCA | INDICAR
REFERENCIA | INDICAR
FUNCION | Proteger las interfaces de Potencia (PoE), Video y Datos en Camaras IP fijas o PTZ contra sobretensiones o descargas.
CONECTORES | 2x RJ 45 de Entrada y Salida (con todos los 8 pines aterrizados a tierra)
TASA DE DATOS | Gigabit Ethernet sin degradacion de Señal
COMPATIBLE CON PoE | Si, IEEE 802.3af y 802.3at
MAXIMA CORRIENTE CONTINUA | 1.5Amps
VOLTAJE DE SERVICIO | 48V
CORRIENTE PICO DE PROTECCION | 30Amp/par
PESO | 113g o Menor
TEMPERATURA DE OPERACIÓN | -40°C - 70°C
GARANTIA | 2 años Minimo
INCLUYE | Elementos de Sujecion y todos los elementos necesarios para su correcta instalación y Funcionamiento.
C1 | SWITCH NO ADMINISTRABLE 8 PTOS FAST ETHERNET
DESCRIPCION |  | OFRECIDO
MARCA | INDICAR
REFERENCIA | INDICAR
ADMINISTRABLE | No
PUERTOS | 8 puertos 10/100TX, Half y Full Duplex, Autonegociacion y Auto MDI/MDI-X
DESEMPEÑO | Hasta 148,000pps (Fast Ethernet)
PoE | No
VLAN | No
CALIDAD DEL SERVICIO (QoS) | No
INTERFACES DE CONEXIÓN | RJ45
DIMENSIONES | 3.6cm x 24.9cm x 11.6cm Maximo
CERTIFICACIONES MINIMAS | UL 1950, CSA 22.2 No. 950, FCC/EN55022 Class B, VCCI Class B, EN60950 (TUV) EN55024, CE
TEMPERATURA DE OPERACIÓN | 0ºC a 40ºC
GARANTIA | 2 años Minimo
INCLUYE | Cables de Conexión y todos los elementos necesarios para su correcta instalación y Funcionamiento.
C2 | SWITCH ADMINISTRABLE 24 GIGA ETHERNET + 2 SFP
DESCRIPCION |  | OFRECIDO
MARCA | INDICAR
REFERENCIA | INDICAR
ADMINISTRABLE | Si
PUERTOS MINIMOS | 24 puertos 10/100/1000T, Half y Full Duplex, Autonegociacion y Auto MDI/MDI-X + 4 Gigabit-SFP
DESEMPEÑO | Hasta 1,488,000pps (GigaEthernet)
CAPACIDAD DE SWICHEO | 56Gbps Minimo
PoE | No
VLAN | Si
CALIDAD DEL SERVICIO (QoS) | Si
LATENCIA | Maximo 3.79µs @ 1000Mbps
MULTICAST | RFC 1112 IGMPv1 snooping RFC 2236 IGMPv2 snooping RFC 3376 IGMPv3 snooping
INTERFACES DE CONEXIÓN | RJ45 En puertos GE
DIMENSIONES | 1U, 19"
CERTIFICACIONES MINIMAS | FCC class A, CISPR 22 class A, EN55022 class A,C-TICK, VCCI, EN55024, EN61000-3-2 and EN61000-3-3, UL 60950 (cULus), EN60950-1 (TUV).
ALIMENTACION | 100-240V AC, 1A
TEMPERATURA DE OPERACIÓN | 0ºC a 40ºC
GARANTIA | 2 años Minimo
INCLUYE | Cables de Conexión y todos los elementos necesarios para su correcta instalación y Funcionamiento.
D1 | ESTACION BASE ANTENA CONECTORIZADA 180M
DESCRIPCION |  | OFRECIDO
MARCA | INDICAR
REFERENCIA | INDICAR
CAPACIDAD | LOS/OLOS/NLOS PMP, Estacion Base o Terminal PTP
TRANSMISION INALAMBRICA | OFDM (orthogonal frequency-division, multiplexing), TDD/TDMA 2 x 2 MIMO A/B con STBC & MRRC
BANDA RF | 4940-5875MHZ Minimo
ANCHO DE CANAL | 0.875/1.25/1.75/2.5/3.5/5/6/7/10/12/14/20 Seleccionable por Software
MODULACION | BPSK 1/2 a 64 QAM 5/6, 256 QAM
CAPACIDAD DE ANCHO DE BANDA | 3 Mbps a 186.6 Mbps UBR
ANCHO DE BANDA LICENCIADO | 180MBPS Minimo
DISTANCIA MAXIMA | 100 km (66 mi)
MAC | Por link: ARQ dinamico, Modulacion adaptativa dinamica, frame dinamico y fijo
GPS INTEGRADO | Si
MAXIMA POTENCIA DE TX | +30 dBm (Max combinando potencia de Tx, MIMO mode/frequency band specific)
ANTENA | Externa MIMO sectorial o omni direccional
INTERFACES | 10/100 Ethernet (RJ-45), 2xRF N(f), GPS TNC(f)
LATENCIA | < 10 ms
PROCESAMIENTO (PPS) | > 150.000
PROTECCION | IP67 (IEC 60259)
TEMPERATURA DE OPERACIÓN | -40 to 75 °C
PESO | 2.7 kg (6.0 lbs) sin brazo o antena
GARANTIA | 2 años Minimo
INCLUYE | Built-in GPS, PoE, Soporte para Montaje en Poste, Cables de Conexión, Protecciones y todos los elementos necesarios para su correcta instalación y Funcionamiento.
D2 | RADIO PUNTO A PUNTO ANTENA INTEGRADA 19dBi - 10M
DESCRIPCION |  | OFRECIDO
MARCA | INDICAR
REFERENCIA | INDICAR
CAPACIDAD | LOS/OLOS/NLOS, Terminal PMP, Terminal PTP
TRANSMISION INALAMBRICA | OFDM (orthogonal frequency-division, multiplexing), TDD, 2 x 2 MIMO A/B con STBC & MRRC
BANDA RF | 4940-5875MHZ Minimo
ANCHO DE CANAL | 0.875/1.25/1.75/2.5/3.5/5/6/7/10/12/14/20 Seleccionable via software
MODULACION | BPSK 1/2 a 64 QAM 5/6, 256 QAM
CAPACIDAD DE ANCHO DE BANDA | 3 Mbps a 186.6 Mbps UBR
ANCHO DE BANDA LICENCIADO | 10MBPS Minimo
DISTANCIA MAXIMA | 100 km (66 mi)
MAXIMA POTENCIA DE TX | +30 dBm (Max combinando potencia de Tx, MIMO mode/frequency band specific)
ANTENA | MIMO 19dBi Integrada
INTERFACES | 10/100 Ethernet (RJ-45)
LATENCIA | < 10 ms
PROCESAMIENTO (PPS) | > 150.000
PROTECCION | IP67 (IEC 60259)
TEMPERATURA DE OPERACIÓN | -40 to 75 °C
PESO | 2.0 kg (4.4 lbs)
DIMENSIONES | 204.8 x 204.8 x 98.3 mm
PROTECCION DE SOBRETENSION | Integrada en el puerto PoE
GARANTIA | 2 años Minimo
INCLUYE | PoE, Soporte para Montaje en Poste, Cables de Conexión y todos los elementos necesarios para su correcta instalación y Funcionamiento.
D3 | RADIO PUNTO A PUNTO ANTENA INTEGRADA 19dBi - 50M
DESCRIPCION |  | OFRECIDO
MARCA | INDICAR
REFERENCIA | INDICAR
CAPACIDAD | LOS/OLOS/NLOS, Terminal PMP, Terminal PTP
TRANSMISION INALAMBRICA | OFDM (orthogonal frequency-division, multiplexing), TDD, 2 x 2 MIMO A/B con STBC & MRRC
BANDA RF | 4940-5875MHZ Minimo
ANCHO DE CANAL | 0.875/1.25/1.75/2.5/3.5/5/6/7/10/12/14/20 Seleccionable via software
MODULACION | BPSK 1/2 a 64 QAM 5/6, 256 QAM
CAPACIDAD DE ANCHO DE BANDA | 3 Mbps a 186.6 Mbps UBR
ANCHO DE BANDA LICENCIADO | 50MBPS Minimo
DISTANCIA MAXIMA | 100 km (66 mi)
MAXIMA POTENCIA DE TX | +30 dBm (Max combinando potencia de Tx, MIMO mode/frequency band specific)
ANTENA | MIMO 19dBi Integrada
INTERFACES | 10/100 Ethernet (RJ-45)
LATENCIA | < 10 ms
PROCESAMIENTO (PPS) | > 150.000
PROTECCION | IP67 (IEC 60259)
TEMPERATURA DE OPERACIÓN | -40 to 75 °C
PESO | 2.0 kg (4.4 lbs)
DIMENSIONES | 204.8 x 204.8 x 98.3 mm
PROTECCION DE SOBRETENSION | Integrada en el puerto PoE
GARANTIA | 2 años Minimo
INCLUYE | PoE, Soporte para Montaje en Poste, Cables de Conexión y todos los elementos necesarios para su correcta instalación y Funcionamiento.
D4 | RADIO PUNTO A PUNTO ANTENA CONECTORIZADA DIRECTIVA EXTERNA 28.5dBi - 10M
DESCRIPCION |  | OFRECIDO
MARCA | INDICAR
REFERENCIA | INDICAR
CAPACIDAD | LOS/OLOS/NLOS, PMP Estacion Base o Terminal PTP
TRANSMISION INALAMBRICA | OFDM (orthogonal frequency-division, multiplexing), TDD/TDMA 2 x 2 MIMO A/B con STBC & MRRC
BANDA RF | 4940-5875MHZ Minimo
ANCHO DE CANAL | 0.875/1.25/1.75/2.5/3.5/5/6/7/10/12/14/20 seleccionable via Software
MODULACION | BPSK 1/2 a 64 QAM 5/6, 256 QAM
CAPACIDAD DE ANCHO DE BANDA | 3 Mbps a 186.6 Mbps UBR
ANCHO DE BANDA LICENCIADO | 10MBPS Minimo
DISTANCIA MAXIMA | 100 km (66 mi)
MAC | ARQ Dinamico
GPS INTEGRADO | No
MAXIMA POTENCIA DE TX | +30 dBm (Max combinando potencia de Tx, MIMO mode/frequency band specific)
ANTENA | Externa MIMO
INTERFACES | 10/100 Ethernet (RJ-45), 2xRF N(f), GPS TNC(f)
LATENCIA | < 10 ms
PROCESAMIENTO (PPS) | > 150.000
PROTECCION | IP67 (IEC 60259)
TEMPERATURA DE OPERACIÓN | -40 to 75 °C
PESO | 2.7 kg (6.0 lbs) sin brazo o antena
GARANTIA | 2 años Minimo
INCLUYE | PoE, Soporte para Montaje en Poste, Cables de Conexión y todos los elementos necesarios para su correcta instalación y Funcionamiento.
D5 | RADIO PUNTO A PUNTO ANTENA CONECTORIZADA DIRECTIVA EXTERNA 28.5dBi - 50M
DESCRIPCION |  | OFRECIDO
MARCA | INDICAR
REFERENCIA | INDICAR
CAPACIDAD | LOS/OLOS/NLOS, PMP Estacion Base o Terminal PTP
TRANSMISION INALAMBRICA | OFDM (orthogonal frequency-division, multiplexing), TDD/TDMA 2 x 2 MIMO A/B con STBC & MRRC
BANDA RF | 4940-5875MHZ Minimo
ANCHO DE CANAL | 0.875/1.25/1.75/2.5/3.5/5/6/7/10/12/14/20 seleccionable via Software
MODULACION | BPSK 1/2 a 64 QAM 5/6, 256 QAM
CAPACIDAD DE ANCHO DE BANDA | 3 Mbps a 186.6 Mbps UBR
ANCHO DE BANDA LICENCIADO | 50MBPS Minimo
DISTANCIA MAXIMA | 100 km (66 mi)
MAC | ARQ Dinamico
GPS INTEGRADO | No
MAXIMA POTENCIA DE TX | +30 dBm (Max combinando potencia de Tx, MIMO mode/frequency band specific)
ANTENA | Externa MIMO
INTERFACES | 10/100 Ethernet (RJ-45), 2xRF N(f), GPS TNC(f)
LATENCIA | < 10 ms
PROCESAMIENTO (PPS) | > 150.000
PROTECCION | IP67 (IEC 60259)
TEMPERATURA DE OPERACIÓN | -40 to 75 °C
PESO | 2.7 kg (6.0 lbs) sin brazo o antena
GARANTIA | 2 años Minimo
INCLUYE | PoE, Soporte para Montaje en Poste, Cables de Conexión y todos los elementos necesarios para su correcta instalación y Funcionamiento.
D6 | RADIO PUNTO A PUNTO ANTENA CONECTORIZADA DIRECTIVA EXTERNA 28.5dBi - 100M
DESCRIPCION |  | OFRECIDO
MARCA | INDICAR
REFERENCIA | INDICAR
CAPACIDAD | LOS/OLOS/NLOS, PMP Estacion Base o Terminal PTP
TRANSMISION INALAMBRICA | OFDM (orthogonal frequency-division, multiplexing), TDD/TDMA 2 x 2 MIMO A/B con STBC & MRRC
BANDA RF | 4940-5875MHZ Minimo
ANCHO DE CANAL | 0.875/1.25/1.75/2.5/3.5/5/6/7/10/12/14/20 seleccionable via Software
MODULACION | BPSK 1/2 a 64 QAM 5/6, 256 QAM
CAPACIDAD DE ANCHO DE BANDA | 3 Mbps a 186.6 Mbps UBR
ANCHO DE BANDA LICENCIADO | 100MBPS Minimo
DISTANCIA MAXIMA | 100 km (66 mi)
MAC | ARQ Dinamico
GPS INTEGRADO | No
MAXIMA POTENCIA DE TX | +30 dBm (Max combinando potencia de Tx, MIMO mode/frequency band specific)
ANTENA | Externa MIMO
INTERFACES | 10/100 Ethernet (RJ-45), 2xRF N(f), GPS TNC(f)
LATENCIA | < 10 ms
PROCESAMIENTO (PPS) | > 150.000
PROTECCION | IP67 (IEC 60259)
TEMPERATURA DE OPERACIÓN | -40 to 75 °C
PESO | 2.7 kg (6.0 lbs) sin brazo o antena
GARANTIA | 2 años Minimo
INCLUYE | PoE, Soporte para Montaje en Poste, Cables de Conexión y todos los elementos necesarios para su correcta instalación y Funcionamiento.
D7 | RADIO SUSCRIPTOR ANTENA INTEGRADA 19dBi - 12M
DESCRIPCION |  | OFRECIDO
MARCA | INDICAR
REFERENCIA | INDICAR
CAPACIDAD | LOS/OLOS/NLOS, Terminal PMP, Terminal PTP
TRANSMISION INALAMBRICA | OFDM (orthogonal frequency-division, multiplexing), TDD, 2 x 2 MIMO A/B con STBC & MRRC
BANDA RF | 4940-5875MHZ Minimo
ANCHO DE CANAL | 0.875/1.25/1.75/2.5/3.5/5/6/7/10/12/14/20 Seleccionable via software
MODULACION | BPSK 1/2 a 64 QAM 5/6, 256 QAM
CAPACIDAD DE ANCHO DE BANDA | 3 Mbps a 186.6 Mbps UBR
ANCHO DE BANDA LICENCIADO | 12MBPS Minimo
DISTANCIA MAXIMA | 100 km (66 mi)
MAXIMA POTENCIA DE TX | +30 dBm (Max combinando potencia de Tx, MIMO mode/frequency band specific)
ANTENA | MIMO 19dBi Integrada
INTERFACES | 10/100 Ethernet (RJ-45)
LATENCIA | < 10 ms
PROCESAMIENTO (PPS) | > 150.000
PROTECCION | IP67 (IEC 60259)
TEMPERATURA DE OPERACIÓN | -40 to 75 °C
PESO | 2.0 kg (4.4 lbs)
DIMENSIONES | 204.8 x 204.8 x 98.3 mm
PROTECCION DE SOBRETENSION | Integrada en el puerto PoE
GARANTIA | 2 años Minimo
INCLUYE | PoE, Soporte para Montaje en Poste, Cables de Conexión y todos los elementos necesarios para su correcta instalación y Funcionamiento.
D8 | RADIO SUSCRIPTOR ANTENA CONECTORIZADA DIRECTIVA EXTERNA 28.5dBi - 12M
DESCRIPCION |  | OFRECIDO
MARCA | INDICAR
REFERENCIA | INDICAR
CAPACIDAD | LOS/OLOS/NLOS, PMP Estacion Base o Terminal PTP
TRANSMISION INALAMBRICA | OFDM (orthogonal frequency-division, multiplexing), TDD/TDMA 2 x 2 MIMO A/B con STBC & MRRC
BANDA RF | 4940-5875MHZ Minimo
ANCHO DE CANAL | 0.875/1.25/1.75/2.5/3.5/5/6/7/10/12/14/20 seleccionable via Software
MODULACION | BPSK 1/2 a 64 QAM 5/6, 256 QAM
CAPACIDAD DE ANCHO DE BANDA | 3 Mbps a 186.6 Mbps UBR
ANCHO DE BANDA LICENCIADO | 100MBPS Minimo
DISTANCIA MAXIMA | 100 km (66 mi)
MAC | ARQ Dinamico
GPS INTEGRADO | No
MAXIMA POTENCIA DE TX | +30 dBm (Max combinando potencia de Tx, MIMO mode/frequency band specific)
ANTENA | Externa MIMO
INTERFACES | 10/100 Ethernet (RJ-45), 2xRF N(f), GPS TNC(f)
LATENCIA | < 10 ms
PROCESAMIENTO (PPS) | > 150.000
PROTECCION | IP67 (IEC 60259)
TEMPERATURA DE OPERACIÓN | -40 a 75 °C
PESO | 2.7 kg (6.0 lbs) sin brazo o antena
GARANTIA | 2 años Minimo
INCLUYE | PoE, Soporte para Montaje en Poste, Cables de Conexión y todos los elementos necesarios para su correcta instalación y Funcionamiento.
D9 | RADIO SUSCRIPTOR ANTENA CONECTORIZADA DIRECTIVA EXTERNA 28.5dBi - 100M
DESCRIPCION |  | OFRECIDO
MARCA | INDICAR
REFERENCIA | INDICAR
CAPACIDAD | LOS/OLOS/NLOS, PMP Estacion Base o Terminal PTP
TRANSMISION INALAMBRICA | OFDM (orthogonal frequency-division, multiplexing), TDD/TDMA 2 x 2 MIMO A/B con STBC & MRRC
BANDA RF | 4940-5875MHZ Minimo
ANCHO DE CANAL | 0.875/1.25/1.75/2.5/3.5/5/6/7/10/12/14/20 seleccionable via Software
MODULACION | BPSK 1/2 a 64 QAM 5/6, 256 QAM
CAPACIDAD DE ANCHO DE BANDA | 3 Mbps a 186.6 Mbps UBR
ANCHO DE BANDA LICENCIADO | 100MBPS Minimo
DISTANCIA MAXIMA | 100 km (66 mi)
MAC | ARQ Dinamico
GPS INTEGRADO | No
MAXIMA POTENCIA DE TX | +30 dBm (Max combinando potencia de Tx, MIMO mode/frequency band specific)
ANTENA | Externa MIMO
INTERFACES | 10/100 Ethernet (RJ-45), 2xRF N(f), GPS TNC(f)
LATENCIA | < 10 ms
PROCESAMIENTO (PPS) | > 150.000
PROTECCION | IP67 (IEC 60259)
TEMPERATURA DE OPERACIÓN | -40 a 75 °C
PESO | 2.7 kg (6.0 lbs) sin brazo o antena
GARANTIA | 2 años Minimo
INCLUYE | PoE, Soporte para Montaje en Poste, Cables de Conexión y todos los elementos necesarios para su correcta instalación y Funcionamiento.
D10 | ANTENA DE 60 GRADOS PARA ESTACION BASE
DESCRIPCION |  | OFRECIDO
MARCA | INDICAR
REFERENCIA | INDICAR
FRENCUENCIAS DE TRABAJO | 4.9-5.95 GHz
GANANCIA | 17.5 dBi (15.35 dBd)
TAMAÑO | 2 pies
APERTURA | 60º
POLARIZACION | Dual
MAXIMO VSWR | 1.5:1
MAXIMA POTENCIA | 30 W
AJUSTE DE TILT ELECTRICO | Fija
CONECTORES RF | 2x N Hembra
JUMPER INCLUIDO | Si
VELOCIDAD DEL VIENTO | 100 millas/h MAX
GARANTIA | 2 años Minimo
INCLUYE | Antena GPS Integrada, Soporte para Montaje en Poste, Cables de Conexión y todos los elementos necesarios para su correcta instalación y Funcionamiento.
D11 | ANTENA DE 90 GRADOS PARA ESTACION BASE
DESCRIPCION |  | OFRECIDO
MARCA | INDICAR
REFERENCIA | INDICAR
FRENCUENCIAS DE TRABAJO | 4.9-5.95 GHz
GANANCIA | 17.5 dBi (15.35 dBd)
TAMAÑO | 2 pies
APERTURA | 90º
POLARIZACION | Dual
MAXIMO VSWR | 1.5:1
MAXIMA POTENCIA | 30 W
AJUSTE DE TILT ELECTRICO | Fija
CONECTORES RF | 2x N Hembra
JUMPER INCLUIDO | Si
VELOCIDAD DEL VIENTO | 100 millas/h MAX
GARANTIA | 2 años Minimo
INCLUYE | Antena GPS Integrada, Soporte para Montaje en Poste, Cables de Conexión y todos los elementos necesarios para su correcta instalación y Funcionamiento.
D12 | ANTENA DE 120 GRADOS PARA ESTACION BASE
DESCRIPCION |  | OFRECIDO
MARCA | INDICAR
REFERENCIA | INDICAR
FRENCUENCIAS DE TRABAJO | 4.9-5.95 GHz
GANANCIA | 17.5 dBi (15.35 dBd)
TAMAÑO | 2 pies
APERTURA | 120º
POLARIZACION | Dual
MAXIMO VSWR | 1.5:1
MAXIMA POTENCIA | 30 W
AJUSTE DE TILT ELECTRICO | Fija
CONECTORES RF | 2x N Hembra
JUMPER INCLUIDO | Si
VELOCIDAD DEL VIENTO | 100 millas/h MAX
GARANTIA | 2 años Minimo
INCLUYE | Antena GPS Integrada, Soporte para Montaje en Poste, Cables de Conexión y todos los elementos necesarios para su correcta instalación y Funcionamiento.
D13 | ANTENA DE 5.5 GRADOS PARA ENLACE PUNTO A PUNTO
DESCRIPCION |  | OFRECIDO
MARCA | INDICAR
REFERENCIA | INDICAR
FRENCUENCIAS DE TRABAJO | 4900-6000 MHz
GANANCIA | 28.5dBi
TAMAÑO | 725 (dia.) x 440mm
APERTURA | 5.5°
POLARIZACION | Linear H&V or Slant 45
MAXIMO VSWR | 1.5:1
MAXIMA POTENCIA | 25W
AJUSTE DE TILT ELECTRICO | 0 Grados
CONECTORES RF | 2x N-Hembra
GPS INTEGRADO | No
VELOCIDAD DEL VIENTO (OPERACIONAL) | 160 Km/H
PESO | 6.3Kg
GARANTIA | 2 años Minimo
INCLUYE | Soporte para Montaje en Poste, Cables de Conexión y todos los elementos necesarios para su correcta instalación y Funcionamiento.
E1 | SISTEMA DE ADMINISTRACION, GRABACION Y VISUALIZACION DE VIDEO DE 12TB
DESCRIPCION |  | OFRECIDO
MARCA | INDICAR
REFERENCIA | INDICAR
NUMERO DE CAMARAS SOPORTADAS | 32
INTERFACES DE RED | 16 PoE 10/100 (IEEE 802.3at) y 1 SPF Combo 10/100/1000 Minimo
PROCESADOR | Core i7-3770, 3.4 GHz o Superior
SISTEMA OPERATIVO | Windows 7 St Embebido
MEMORIA RAM | 8 GB DDR3 o Superior
SWITCH INCORPORADO | Administrable
ALMACENAMIENTO | Hasta 16TB Sata - 12TB Incorporados
SALIDAS DE VIDEO | 1x HDMI, 1x VGA Minimo
MONTAJE | Sobre Bandeja
LICENCIAMIENTO | Incluido para el Maximo Numero de Camaras Soportado, Software VMS.
TEMPERATURA DE OPERACIÓN | 0 a 40 °C
GARANTIA | 3 años Minimo
INCLUYE | Soporte para Montaje en Poste, Cables de Conexión y todos los elementos necesarios para su correcta instalación y Funcionamiento.
E2 | SISTEMA DE ADMINISTRACION, GRABACION Y VISUALIZACION DE VIDEO DE 4TB
DESCRIPCION |  | OFRECIDO
MARCA | INDICAR
REFERENCIA | INDICAR
NUMERO DE CAMARAS SOPORTADAS | 16
INTERFACES DE RED | 8 PoE 10/100 (IEEE 802.3at) y 1 SPF Combo 10/100/1000 Minimo
PROCESADOR | Core i3-3220, 3.3 GHz o Superior
SISTEMA OPERATIVO | Windows 7 St Embebido
MEMORIA RAM | 4 GB DDR3 o Superior
SWITCH INCORPORADO | Administrable
ALMACENAMIENTO | Hasta 4TB Sata - 4TB Incorporados
SALIDAS DE VIDEO | 1x HDMI, 1x VGA Minimo
MONTAJE | Sobre Bandeja
LICENCIAMIENTO | Incluido para el Maximo Numero de Camaras Soportado, Software VMS.
TEMPERATURA DE OPERACIÓN | 0 a 40 °C
GARANTIA | 3 años Minimo
INCLUYE | Soporte para Montaje en Poste, Cables de Conexión y todos los elementos necesarios para su correcta instalación y Funcionamiento.
E3 | SISTEMA DE ADMINISTRACION, GRABACION Y VISUALIZACION DE VIDEO DE 2TB
DESCRIPCION |  | OFRECIDO
MARCA | INDICAR
REFERENCIA | INDICAR
NUMERO DE CAMARAS SOPORTADAS | 16
INTERFACES DE RED | 8 PoE 10/100 (IEEE 802.3at) y 1 SPF Combo 10/100/1000 Minimo
PROCESADOR | Core i3-3220, 3.3 GHz o Superior
SISTEMA OPERATIVO | Windows 7 St Embebido
MEMORIA RAM | 4 GB DDR3 o Superior
SWITCH INCORPORADO | Administrable
ALMACENAMIENTO | Hasta 4TB Sata - 2TB Incorporados
SALIDAS DE VIDEO | 1x HDMI, 1x VGA Minimo
MONTAJE | Sobre Bandeja
LICENCIAMIENTO | Incluido para el Maximo Numero de Camaras Soportado, Software VMS.
TEMPERATURA DE OPERACIÓN | 0 a 40 °C
GARANTIA | 3 años Minimo
INCLUYE | Soporte para Montaje en Poste, Cables de Conexión y todos los elementos necesarios para su correcta instalación y Funcionamiento.
E5 | EQUIPO DE COMPUTO PARA OPERADOR.
DESCRIPCION |  | OFRECIDO
MARCA | INDICAR
REFERENCIA | INDICAR
PROCESADOR | Intel® Core™ i7 o Superior
MEMORIA RAM | Minimo 8GB (Soporte hasta 32GB)
CHIPSET | C226 o Superior
PUERTOS | 6 puertos USB 3.0 (2 frontales / 4 posteriores), 3 USB 2.0, lector de tarjetas SD, VGA, 2 DisplayPorts, 4 ranuras PCI, micrófono, auricular, soporte para módulo Flex
FORMATO | Torre, Small Factor
DISPLAY | LCD de 23" o Superior
ALMACENAMIENTO | Minimo 1TB, Soporte hasta 3 Unidades de Disco
SISTEMA OPERATIVO | Windows 7 Professional 64 bits Licenciado
PERIFERICOS | Mouse y Teclado
GARANTIA | 2 años Minimo
INCLUYE | Cables de Conexión y todos los elementos necesarios para su correcta instalación y Funcionamiento.
E6 | MONITOR INDUSTRIAL LED FHD DE 46"
DESCRIPCION |  | OFRECIDO
MARCA | INDICAR
REFERENCIA | INDICAR
RESOLUCION | 1920x1080 o Superior
TAMAÑO | 46"
BRILLO | 350nit o Mejor
ANGULO DE VISION | Minimo 178°/178°
ASPECTO | 16:9
CONTRASTE | 5000:1
CONEXIÓN DE ENTRADA | VGA (D-sub 15 pin), DVI-D, Component/Composite, HDMI, Stereo mini Jack
ALIMENTACION | AC 100 - 240 V~ (+/- 10 %), 50/60 Hz
TEMPERATURA DE OPERACIÓN | 0℃~ 40℃
GROSOR DEL BIZEL | Maximo 17.4mm arriba y lados, 20.8mm abajo
PESO | 26.2 lb o Menor
GARANTIA | 3 años Minimo
INCLUYE | Soporte Escualizable para Pared, Cables de Conexión y todos los elementos necesarios para su correcta instalación y Funcionamiento.
E7 | TECLADO TIPO JOYSTICK
DESCRIPCION |  | OFRECIDO
MARCA | INDICAR
REFERENCIA | INDICAR
FUNCIONALIDAD | Joystick con efecto de Hall de tres ejes: X/Y: para movimiento vertical y horizontal Z: botón para el zoom 6 teclas de acceso directo a aplicaciones definidas
DEFLEXION | Delimitador cuadrado Movimiento horizontal/vertical (XY): ± 15° Zoom (Z): ±25°
CONECTOR | USB tipo B
COMPATIBILIDAD | Con VMS Genetec SC 5.3
PESO | 730 g
GARANTIA | 2 años Minimo
INCLUYE | Cables de Conexión y todos los elementos necesarios para su correcta instalación y Funcionamiento.
F1 | GABINETE TIPO INTEMPERIE PARA EQUIPOS EN POSTE
DESCRIPCION |  | OFRECIDO
MARCA | INDICAR
REFERENCIA | INDICAR
MATERIAL | Acero Galvanizado y Pintura Electrostatica
MEDIDAS | 60x50x30cm Minimo (Espacio suficiente para alojar todos los equipos del sistema de la camara)
SISTEMA DE FIJACION | 4 Ojales, A Poste Acero Inox Fijacion Al Gabinete Externa Plm75 - Sfp 500
PINTURA | Electrostatica, NSYMM75
ACCESORIOS | Llave triangular para Seguridad.
INCLUYE | Doble Fondo, Organizadores y Cables de Conexión y todos los elementos necesarios para su correcta instalación y Funcionamiento. Marcacion acorder a solicitud de la Supervision.
F2 | GABINETE TIPO INTEMPERIE PARA EQUIPOS EN NODO
DESCRIPCION |  | OFRECIDO
MARCA | INDICAR
REFERENCIA | INDICAR
MATERIAL | Acero Galvanizado y Pintura Electrostatica
MEDIDAS | 60x50x30cm Minimo (Espacio suficiente para alojar todos los equipos del sistema de la camara)
SISTEMA DE FIJACION | 4 Ojales, A Poste Acero Inox Fijacion Al Gabinete Externa Plm75 - Sfp 500
PINTURA | Electrostatica, NSYMM75
ACCESORIOS | Llave triangular para Seguridad.
INCLUYE | Doble Fondo, Organizadores y Cables de Conexión y todos los elementos necesarios para su correcta instalación y Funcionamiento. Marcacion acorder a solicitud de la Supervision.
F7,8,9 | POSTERIA DE CONCRETO
DESCRIPCION |  | OFRECIDO
MARCA | INDICAR
REFERENCIA | INDICAR
MATERIAL | Concreto con "alma" en Varillas de Acero o Hierro
LONGITUD | 14, 16 o 18mt, Según se Indique en cada Item
CAPACIDAD DE CARGA | Minimo 750KgF
NORMATIVIDAD | EPM RA7-035
INCLIUYE | Excavacion, demolicion de concreto o asfalto, afirmado, reparacion de piso donde se demolio para instalacion del poste, materiales y equipos necesarios, transporte y botada de escombros al sitio indicado por la interventoria, pintura en franjas amarillas y negras. Ducteria Interna para conduccion de cableado electrico y puesta a tierra (2x PVC 1", 2x Conduleta, 2x IMC 1")
F12 | CORONAS ANTIESCALATORIAS
DESCRIPCION |  | OFRECIDO
NUMERO DE PUNTAS | Minimo 20
LONGITUD DE LAS PUNTAS | 50cms
CALIBRE DE LAS PUNTAS | 1/2"
TORNILLERIA | de 1/2" X 5"
ACABADO | Galvanizado para todos los Elementos
F13 | SISTEMA DE PUESTA A TIERRA
DESCRIPCION |  | OFRECIDO
MARCA | INDICAR
REFERENCIA | INDICAR
DESCRIPCION | Garantizar La Puesta A Tierra De Todos Los Elementos Del Gabinete
INCLUYE | Excavación, varilla coperwell, alambre no14, soldadura isotérmica para alambre no14, varilla de cobre de 2,40 metros, alambre no14 y no8, cultivo en base a bentonita, todos los equipos, herramientas y elementos necesarios para su instalación, demolición de concreto o cualquier otro material. El alambre se debe instalar en contacto en el gabinete metálico arriba en el poste, con conexión al polo a tierra en un barraje que distribuirá a los diferentes dispositivos de alimentación.
F14 | CAJA DE REGISTRO
DESCRIPCION |  | OFRECIDO
CARACTERISTICAS | Construcción de caja de energía 50x50 con tapa en acabado igual al piso, según normas EPM, incluye excavación, demoliciones en cualquier tipo de material, botada de escombros, herrajes y tapa de seguridad (ambos con tornillos y tapones).
G1 | AIRE ACONDICIONADO 12000 BTU
DESCRIPCION |  | OFRECIDO
MARCA | INDICAR
REFERENCIA | INDICAR
CAPACIDAD ENFRIAMIENTO | 12000 BTU Minimo
ALIMENTACION | 220VAC, Monofasico, 60Hz
FACTOR DE POTENCIA | 96% o Superior
NIVEL DE RUIDO UNIDAD INTERIOR | Menor o Igual a 41dB(A) +/-3
REFRIGERANTE | R22
CONTROL DE TEMPERATURA | Por Termistor
RANGO DE TEMPERATURA DE ENFRIAMIENTO | 18°C - 30°C
GARANTIA | 2 años Minimo
INCLUYE | Control Remoto,Cableado electrico y Ductos de Desague (Tuberia) hasta 30mt, Soportes para Unidad Externa y todos los elementos necesarios para su correcta instalación y Funcionamiento.

## ANEXO 3 GOBANT - CCTV VALLEAB
ANEXO 3 - ESPECIFICACIONES TECNICAS CCTV VALLE ABURRA
ITEM
A1 | CAMARA IP AUTODOMO PTZ EXTERIOR
DESCRIPCION |  | OFRECIDO
MARCA | INDICAR
REFERENCIA | INDICAR
SENSOR DE IMAGEN | CMOS de barrido progresivo 1/2.9" o Superior
LENTE | f = 4.3 - 129 mm, F1.6 - 4.7, Autofoco, Auto iris Angulo de vista Horizontal: 63.5˚ - 2.4˚
DIA Y NOCHE | Filtro infrarojo removible automaticamente o Superior
ILUMINACION MINIMA | Color: 0.3 lux a 30 IRE, B/W: 0.01 lux a 30 IRE o Superior
ZOOM | 30x zoom Optico y 12x Zoom digital, total 360x Minimo
RESOLUCION | Desde 1920x1080 (HDTV 1080p) a 320x180
FRAMES POR SEGUNDO | H.264/Motion JPEG: hasta 25/30 fps (50/60 Hz) en todas las resoluciones
STREAMS DE VIDEO | Multiple, flujos de video configurables individualmente en H.264 y Motion JPEG
ONVIF | Perfil S
AUDIO | De dos Vias
INTERFACES E/S | Audio: Microfono Externo o Linea de Entrada y Linea de Salida (Disponible con elementos adicionales)
CARCASA | IP66-, IK09- y NEMA 4X, Carcasa Metalica/Aluminio, Burbuja clara u Oscura en Policarbonato
PROTOCOLOS SOPORTADOS | IPv4/v6, HTTP, HTTPS, SSL/TLS, QoS Layer 3 DiffServ, FTP, SFTP, CIFS/SMB, SMTP, Bonjour, UPnPTM, SNMP v1/v2c/v3(MIB-II), DNS, DynDNS, NTP, RTSP, RTP, TCP, UDP, IGMP, RTCP, ICMP, DHCP, ARP, SOCKS, SSH
ALIEMENTACION | Minimo Power over Ethernet Plus (PoE+) IEEE 802.3at Tipo 2 Clase 4, Consumo Tipico 9 W, max. 20 W
FRECUENCIA DE TRABAJO | 60Hz
CONDICIONES DE OPERACIÓN | -30 °C to 50 °C Minimo
PESO | 2.5 kg (sin incluir brazo) Maximo
GARANTIA | 3 años Minimo
INCLUYE | PoE o Fuente, Soporte para Montaje en Poste, Cables de Conexión y todos los elementos necesarios para su correcta instalación y Funcionamiento.
A2 | CAMARA IP FIJA EXTERIOR LENTE VARIFOCAL
DESCRIPCION |  | OFRECIDO
MARCA | INDICAR
REFERENCIA | INDICAR
SENSOR DE IMAGEN | CMOS de barrido progresivo de 1/2,8” o Superior
LENTE | f=3 - 10,5 mm: visión de 33˚ – 92˚, F1.4, enfoque automático, visión diurna/nocturna automática, Varifocal, enfoque y zoom remotos, control de iris de tipo P, corrección de infrarrojos.
ILUMINACION MINIMA | Color: 0,25 lux a F1.4, B/N: 0,05 lux a F1.4 o Superior
COMPRESION DE VIDEO | H.264 perfil principal y perfil base (MPEG-4 Parte 10/AVC), Motion JPEG
RESOLUCION | de 1920 x 1080 HDTV 1080p a 320 x 240
FRAMES POR SEGUNDO | hasta 25/30 imágenes por segundo (50/60 Hz) en todas las resoluciones
STREAMS DE VIDEO | Múltiples secuencias configurables individualmente en H.264 y Motion JPEG, velocidad de imagen y ancho de banda controlables, VBR/CBR H.264
ONVIF | Perfil S
ROTACION DE IMAGEN | 0 °, 90 °, 180 °, 270 °, Formato Corredor
ILUMINACION CON INFRAROJOS | LED de consumo energético muy bajo con ángulo de iluminación e intensidad regulables. Alcance de hasta 15 m
CARCASA | Carcasa con clasificación IP66 y NEMA 4X (mezcla de policarbonato y poliéster) o Superior
ZOOM | PTZ digital
PROTOCOLOS SOPORTADOS | IPv4/v6, HTTP, HTTPS, SSL/TLS, QoS Layer 3 DiffServ, FTP, CIFS/SMB, SMTP, Bonjour, UPnP™, SNMPv1/v2c/v3 (MIB-II), DNS, DynDNS, NTP, RTSP, RTP, TCP, UDP, IGMP, RTCP, ICMP, DHCP, ARP,SOCKS
ALIEMENTACION | Alimentación a través de Ethernet IEEE 802.3af/802.3at Tipo 1 Clase 3, Consumo : 11,2 W máx
CONDICIONES DE OPERACIÓN | -30 °C a 50 °C o Superior
PESO | 788 g (Sin incluir Soporte) Maximo
GARANTIA | 3 años Minimo
INCLUYE | PoE o Fuente, Soporte para Montaje en Poste, Cables de Conexión y todos los elementos necesarios para su correcta instalación y Funcionamiento.
A3 | REFLECTOR INFRARROJO PARA CAMARA HASTA 280MT
DESCRIPCION |  | OFRECIDO
MARCA | INDICAR
REFERENCIA | INDICAR
TECNOLOGIA | SMT LED
DISTANCIA | Hasta 280mt @ 10 Grados
LONGITUD DE ONDA | 850nm
VOLTAJE DE ALIMENTACION | 12-32V DC o 24V AC
PESO | 1.75Kg o Menor
CONDICIONES DE OPERACIÓN | -50 °C a 60 °C o Superior
ACCESORIOS | Fuente de Alimentacion AC o DC Tipo Intemperie con Proteccion electrica y .
GARANTIA | 5 años o superior para el Reflector
INCLUYE | Accesorios de Montaje, Cables de Conexión y todos los elementos necesarios para su correcta instalación y Funcionamiento.
A4 | CAMARA IP FIJA INTERIOR
DESCRIPCION |  | OFRECIDO
MARCA | INDICAR
REFERENCIA | INDICAR
SENSOR DE IMAGEN | CMOS 1/2.9" Escaneo Progresivo o Superior
LENTE | Varifocal, Minimo 3-10.5 mm, F1.4
ILUMINACION MINIMA | Color 0.4 lux, F1.4, B/W: 0.08 lux, F1.4
COMPRESION DE VIDEO | H.264 perfil principal y perfil base (MPEG-4 Parte 10/AVC), Motion JPEG
RESOLUCION | 1920x1080 a 352x240
FRAMES POR SEGUNDO | hasta 25/30 imágenes por segundo (50/60 Hz) en todas las resoluciones
STREAMS DE VIDEO | Multiple, flujos de video configurables individualmente en H.264 y Motion JPEG
ONVIF | Perfil S
ROTACION DE IMAGEN | 0°, 90°, 180°, 270°
ILUMINACION CON INFRAROJOS | No
CARCASA | Aluminio, Policarbonato y Plastico
ZOOM | PTZ Digital
PROTOCOLOS SOPORTADOS | IPv4/v6, HTTP, HTTPS, SSL/TLS, QoS Layer 3 DiffServ, FTP, CIFS/SMB, SMTP, Bonjour, UPnP™, SNMPv1/v2c/v3 (MIB-II), DNS, DynDNS, NTP, RTSP, RTP, TCP, UDP, IGMP, RTCP, ICMP, DHCP, ARP,SOCKS
ALIEMENTACION | Power over Ethernet IEEE 802.3af/802.3at Type 1 Class 2,Max. 6.0 W
CONDICIONES DE OPERACIÓN | 0 °C a 50 °C o Superior
PESO | Menor a 250g
GARANTIA | 2 años Minimo
INCLUYE | PoE o Fuente, Soporte para Montaje en pared, Cables de Conexión y todos los elementos necesarios para su correcta instalación y Funcionamiento.
B1 | UPS ONLINE 1KVA
DESCRIPCION |  | OFRECIDO
MARCA | INDICAR
REFERENCIA | INDICAR
TOPOLOGIA | Online, Doble Conversion
POTENCIA | 1000VA/900Watts
BYPASS | bypass automatico
EFICIENCIA | >95% en modo de Alta Eficiencia; >86% en modo online
FACTOR DE POTENCIA | 0.9
CONECTORES DE SALIDA | (6) NEMA 5-15R
TIEMPO DE RESPALDO FULL CARGA | 6 Minutos Minimo
VOLTAJE DE ENTRADA | 80-144 VAC
PUERTOS DE COMUNICACIÓN | (1) USB, (1) RS-232 serial
GARANTIA | 2 años Minimo
INCLUYE | Cables de Conexión y todos los elementos necesarios para su correcta instalación y Funcionamiento.
B2 | UPS ONLINE 3KVA
DESCRIPCION |  | OFRECIDO
MARCA | INDICAR
REFERENCIA | INDICAR
MONTAJE | Rack 19"
TOPOLOGIA | Online, Doble Conversion
POTENCIA | 3000VA/2700Watts
BYPASS | bypass Automatico
EFICIENCIA | >95% en modo de Alta Eficiencia; >86% en modo online
FACTOR DE POTENCIA | 0.9
CONECTORES DE SALIDA | (6) NEMA 5-20R y (1) NEMA L5-30R
TIEMPO DE RESPALDO FULL CARGA | 3 Minutos Minimo
VOLTAJE DE ENTRADA | 90-144 Vac
PUERTOS DE COMUNICACIÓN | (1) USB, (1) RS-232 serial, Salida de Rele
GARANTIA | 2 años Minimo
INCLUYE | Cables de Conexión y todos los elementos necesarios para su correcta instalación y Funcionamiento.
C1 | SWITCH NO ADMINISTRABLE 8 PTOS FAST ETHERNET
DESCRIPCION |  | OFRECIDO
MARCA | INDICAR
REFERENCIA | INDICAR
ADMINISTRABLE | Gestionado
PUERTOS | 8x Fast Ethernet Minimo
DESEMPEÑO | Capacidad de Swicheo 1.6 Gbps
PoE | No
VLAN | Si
CALIDAD DEL SERVICIO (QoS) | Si
DIMENSIONES | De sobre mesa, 1U
ESTANDARES DE RED | IEEE 802.1ab, IEEE 802.1D, IEEE 802.1p, IEEE 802.1Q, IEEE 802.1s, IEEE 802.1w, IEEE 802.1x, IEEE 802.3, IEEE 802.3ad, IEEE 802.3at, IEEE 802.3u, IEEE 802.3x
TEMPERATURA DE OPERACIÓN | 0 a 40 °C
GARANTIA | 2 años Minimo
INCLUYE | Cables de Conexión y todos los elementos necesarios para su correcta instalación y Funcionamiento.
C2 | SWITCH ADMINISTRABLE 24 GIGA ETHERNET + 2 SFP
DESCRIPCION |  | OFRECIDO
MARCA | INDICAR
REFERENCIA | INDICAR
ADMINISTRABLE
PUERTOS MINIMOS | 24x 10/100/1000 y 2SFP Combo Minimo
DESEMPEÑO | Hasta 1,488,000pps (GigaEthernet)
CAPACIDAD DE SWICHEO | 56Gbps Minimo
PoE | No
VLAN | Si
CALIDAD DEL SERVICIO (QoS) | Si
LATENCIA | 3.79µs @ 1000Mbps o Superior
MULTICAST | RFC 1112 IGMPv1 snooping RFC 2236 IGMPv2 snooping RFC 3376 IGMPv3 snooping o Superior
INTERFACES DE CONEXIÓN | RJ45 En puertos GE
DIMENSIONES | 1U, 19"
CERTIFICACIONES MINIMAS | FCC class A, CISPR 22 class A, EN55022 class A,C-TICK, VCCI, EN55024, EN61000-3-2 and EN61000-3-3, UL 60950 (cULus), EN60950-1 (TUV).
ALIMENTACION | 100-240V AC, 1A
TEMPERATURA DE OPERACIÓN | 0ºC a 40ºC o Mejor
GARANTIA | 2 años Minimo
INCLUYE | Cables de Conexión y todos los elementos necesarios para su correcta instalación y Funcionamiento.
D1 | ESTACION BASE ANTENA CONECTORIZADA 180M
DESCRIPCION |  | OFRECIDO
MARCA | INDICAR
REFERENCIA | INDICAR
CAPACIDAD | LOS/OLOS/NLOS PMP, Estacion Base o Terminal PTP
TRANSMISION INALAMBRICA | OFDM (orthogonal frequency-division, multiplexing), TDD/TDMA 2 x 2 MIMO A/B con STBC & MRRC
BANDA RF | 4940-5875MHZ Minimo
ANCHO DE CANAL | 0.875/1.25/1.75/2.5/3.5/5/6/7/10/12/14/20 Seleccionable por Software
MODULACION | BPSK 1/2 a 64 QAM 5/6, 256 QAM
CAPACIDAD DE ANCHO DE BANDA | 3 Mbps a 186.6 Mbps UBR
ANCHO DE BANDA LICENCIADO | 180MBPS Minimo
DISTANCIA MAXIMA | 100 km (66 mi)
MAC | Por link: ARQ dinamico, Modulacion adaptativa dinamica, frame dinamico y fijo
GPS INTEGRADO | Si
MAXIMA POTENCIA DE TX | +30 dBm (Max combinando potencia de Tx, MIMO mode/frequency band specific)
ANTENA | Externa MIMO sectorial o omni direccional
INTERFACES | 10/100 Ethernet (RJ-45), 2xRF N(f), GPS TNC(f)
LATENCIA | < 10 ms
PROCESAMIENTO (PPS) | > 150.000
PROTECCION | IP67 (IEC 60259)
TEMPERATURA DE OPERACIÓN | -40 a 75 °C
PESO | 2.7 kg (6.0 lbs) sin brazo o antena
GARANTIA | 2 años Minimo
INCLUYE | Built-in GPS, PoE, Soporte para Montaje en Poste, Cables de Conexión, Protecciones y todos los elementos necesarios para su correcta instalación y Funcionamiento.
D2 | RADIO PUNTO A PUNTO ANTENA INTEGRADA 19dBi - 100M
DESCRIPCION |  | OFRECIDO
MARCA | INDICAR
REFERENCIA | INDICAR
CAPACIDAD | LOS/OLOS/NLOS, Terminal PMP, Terminal PTP
TRANSMISION INALAMBRICA | OFDM (orthogonal frequency-division, multiplexing), TDD, 2 x 2 MIMO A/B con STBC & MRRC
BANDA RF | 4940-5875MHZ Minimo
ANCHO DE CANAL | 0.875/1.25/1.75/2.5/3.5/5/6/7/10/12/14/20 Seleccionable via software
MODULACION | BPSK 1/2 a 64 QAM 5/6, 256 QAM
CAPACIDAD DE ANCHO DE BANDA | 3 Mbps a 186.6 Mbps UBR
ANCHO DE BANDA LICENCIADO | 100MBPS Minimo
DISTANCIA MAXIMA | 100 km (66 mi)
MAXIMA POTENCIA DE TX | +30 dBm (Max combinando potencia de Tx, MIMO mode/frequency band specific)
ANTENA | MIMO 19dBi Integrada
INTERFACES | 10/100 Ethernet (RJ-45)
LATENCIA | < 10 ms
PROCESAMIENTO (PPS) | > 150.000
PROTECCION | IP67 (IEC 60259)
TEMPERATURA DE OPERACIÓN | -40 to 75 °C
PESO | 2.0 kg (4.4 lbs)
DIMENSIONES | 204.8 x 204.8 x 98.3 mm
PROTECCION DE SOBRETENSION | Integrada en el puerto PoE
GARANTIA | 2 años Minimo
INCLUYE | PoE, Soporte para Montaje en Poste, Cables de Conexión y todos los elementos necesarios para su correcta instalación y Funcionamiento.
D3 | RADIO PUNTO A PUNTO ANTENA CONECTORIZADA DIRECTIVA EXTERNA 23dBi - 10M
DESCRIPCION |  | OFRECIDO
MARCA | INDICAR
REFERENCIA | INDICAR
CAPACIDAD | LOS/OLOS/NLOS, PMP Estacion Base o Terminal PTP
TRANSMISION INALAMBRICA | OFDM (orthogonal frequency-division, multiplexing), TDD/TDMA 2 x 2 MIMO A/B con STBC & MRRC
BANDA RF | 4940-5875MHZ Minimo
ANCHO DE CANAL | 0.875/1.25/1.75/2.5/3.5/5/6/7/10/12/14/20 seleccionable via Software
MODULACION | BPSK 1/2 a 64 QAM 5/6, 256 QAM
CAPACIDAD DE ANCHO DE BANDA | 3 Mbps a 186.6 Mbps UBR
ANCHO DE BANDA LICENCIADO | 10MBPS Minimo
DISTANCIA MAXIMA | 100 km (66 mi)
MAC | ARQ Dinamico
GPS INTEGRADO | No
MAXIMA POTENCIA DE TX | +30 dBm (Max combinando potencia de Tx, MIMO mode/frequency band specific)
ANTENA | Externa MIMO
INTERFACES | 10/100 Ethernet (RJ-45), 2xRF N(f), GPS TNC(f)
LATENCIA | < 10 ms
PROCESAMIENTO (PPS) | > 150.000
PROTECCION | IP67 (IEC 60259)
TEMPERATURA DE OPERACIÓN | -40 to 75 °C
PESO | 2.7 kg (6.0 lbs) sin brazo o antena
GARANTIA | 2 años Minimo
INCLUYE | PoE, Soporte para Montaje en Poste, Cables de Conexión y todos los elementos necesarios para su correcta instalación y Funcionamiento.
D4 | RADIO SUSCRIPTOR ANTENA INTEGRADA 19dBi - 12M
DESCRIPCION |  | OFRECIDO
MARCA | INDICAR
REFERENCIA | INDICAR
CAPACIDAD | LOS/OLOS/NLOS, Terminal PMP, Terminal PTP
TRANSMISION INALAMBRICA | OFDM (orthogonal frequency-division, multiplexing), TDD, 2 x 2 MIMO A/B con STBC & MRRC
BANDA RF | 4940-5875MHZ Minimo
ANCHO DE CANAL | 0.875/1.25/1.75/2.5/3.5/5/6/7/10/12/14/20 Seleccionable via software
MODULACION | BPSK 1/2 a 64 QAM 5/6, 256 QAM
CAPACIDAD DE ANCHO DE BANDA | 3 Mbps a 186.6 Mbps UBR
ANCHO DE BANDA LICENCIADO | 12MBPS Minimo
DISTANCIA MAXIMA | 100 km (66 mi)
MAXIMA POTENCIA DE TX | +30 dBm (Max combinando potencia de Tx, MIMO mode/frequency band specific)
ANTENA | MIMO 19dBi Integrada
INTERFACES | 10/100 Ethernet (RJ-45)
LATENCIA | < 10 ms
PROCESAMIENTO (PPS) | > 150.000
PROTECCION | IP67 (IEC 60259)
TEMPERATURA DE OPERACIÓN | -40 to 75 °C
PESO | 2.0 kg (4.4 lbs)
DIMENSIONES | 204.8 x 204.8 x 98.3 mm
PROTECCION DE SOBRETENSION | Integrada en el puerto PoE
GARANTIA | 2 años Minimo
INCLUYE | PoE, Soporte para Montaje en Poste, Cables de Conexión y todos los elementos necesarios para su correcta instalación y Funcionamiento.
D5 | RADIO SUSCRIPTOR ANTENA CONECTORIZADA DIRECTIVA EXTERNA 23dBi - 12M
DESCRIPCION |  | OFRECIDO
MARCA | INDICAR
REFERENCIA | INDICAR
CAPACIDAD | LOS/OLOS/NLOS, PMP Estacion Base o Terminal PTP
TRANSMISION INALAMBRICA | OFDM (orthogonal frequency-division, multiplexing), TDD/TDMA 2 x 2 MIMO A/B con STBC & MRRC
BANDA RF | 4940-5875MHZ Minimo
ANCHO DE CANAL | 0.875/1.25/1.75/2.5/3.5/5/6/7/10/12/14/20 seleccionable via Software
MODULACION | BPSK 1/2 a 64 QAM 5/6, 256 QAM
CAPACIDAD DE ANCHO DE BANDA | 3 Mbps a 186.6 Mbps UBR
ANCHO DE BANDA LICENCIADO | 100MBPS Minimo
DISTANCIA MAXIMA | 100 km (66 mi)
MAC | ARQ Dinamico
GPS INTEGRADO | No
MAXIMA POTENCIA DE TX | +30 dBm (Max combinando potencia de Tx, MIMO mode/frequency band specific)
ANTENA | Externa MIMO
INTERFACES | 10/100 Ethernet (RJ-45), 2xRF N(f), GPS TNC(f)
LATENCIA | < 10 ms
PROCESAMIENTO (PPS) | > 150.000
PROTECCION | IP67 (IEC 60259)
TEMPERATURA DE OPERACIÓN | -40 a 75 °C
PESO | 2.7 kg (6.0 lbs) sin brazo o antena
GARANTIA | 2 años Minimo
INCLUYE | PoE, Soporte para Montaje en Poste, Cables de Conexión y todos los elementos necesarios para su correcta instalación y Funcionamiento.
D6 | RADIO SUSCRIPTOR ANTENA INTEGRADA 19dBi - 100M
DESCRIPCION |  | OFRECIDO
MARCA | INDICAR
REFERENCIA | INDICAR
CAPACIDAD | LOS/OLOS/NLOS, Terminal PMP, Terminal PTP
TRANSMISION INALAMBRICA | OFDM (orthogonal frequency-division, multiplexing), TDD, 2 x 2 MIMO A/B con STBC & MRRC
BANDA RF | 4940-5875MHZ Minimo
ANCHO DE CANAL | 0.875/1.25/1.75/2.5/3.5/5/6/7/10/12/14/20 Seleccionable via software
MODULACION | BPSK 1/2 a 64 QAM 5/6, 256 QAM
CAPACIDAD DE ANCHO DE BANDA | 3 Mbps a 186.6 Mbps UBR
ANCHO DE BANDA LICENCIADO | 100MBPS Minimo
DISTANCIA MAXIMA | 100 km (66 mi)
MAXIMA POTENCIA DE TX | +30 dBm (Max combinando potencia de Tx, MIMO mode/frequency band specific)
ANTENA | MIMO 19dBi Integrada
INTERFACES | 10/100 Ethernet (RJ-45)
LATENCIA | < 10 ms
PROCESAMIENTO (PPS) | > 150.000
PROTECCION | IP67 (IEC 60259)
TEMPERATURA DE OPERACIÓN | -40 to 75 °C
PESO | 2.0 kg (4.4 lbs)
DIMENSIONES | 204.8 x 204.8 x 98.3 mm
PROTECCION DE SOBRETENSION | Integrada en el puerto PoE
GARANTIA | 2 años Minimo
INCLUYE | PoE, Soporte para Montaje en Poste, Cables de Conexión y todos los elementos necesarios para su correcta instalación y Funcionamiento.
D7 | RADIO PUNTO A PUNTO ANTENA CONECTORIZADA DIRECTIVA EXTERNA 300M
DESCRIPCION |  | OFRECIDO
MARCA | INDICAR
REFERENCIA | INDICAR
CAPACIDAD | LOS/OLOS/NLOS
TRANSMISION INALAMBRICA | OFDM (orthogonal frequency-division, multiplexing), TDD, 2 x 2 MIMO
BANDA RF | 4.800 – 6.000GHz Minimo
ANCHO DE CANAL | 5, 10, 20, y 40 MHz Seleccionable via software
MODULACION | BPSK a 64 QAM, Dinamicamente adaptativo en ambos lados
CAPACIDAD DE ANCHO DE BANDA | 300 Mbps - UBR 270 Mbps - Ethernet
ANCHO DE BANDA LICENCIADO | Llave de licencia para el Maximo Ancho de Banda soportado por el Equipo
DISTANCIA MAXIMA | Mayor a 50 km
MAXIMA POTENCIA DE TX | +22dBm
ANTENA | INCLUYE ANTENA DIRECTIVA DE 5.5º (Ver especificaciones en Siguiente Cuadro)
INTERFACES | 10/100 Ethernet (RJ-45)
LATENCIA | Menor o igual a 1 ms
CONTROL DINAMICO | DFS, ATPC
PROCESAMIENTO (PPS) | > 100.000
PROTECCION | IP66
TEMPERATURA DE OPERACIÓN | -35 to 60 °C
PESO | 1.5kg (sin brazo ni antena)
DIMENSIONES | 180 mm x 180 mm x 40 mm
GARANTIA | 2 años Minimo
INCLUYE | PoE o Fuente, Soporte para Montaje en Poste, Cables de Conexión y Protecciones certificados por el Fabricante y todos los elementos necesarios para su correcta instalación y Funcionamiento.
D8 | RADIO PUNTO A PUNTO ANTENA CONECTORIZADA DIRECTIVA EXTERNA 23dBi - 100M
DESCRIPCION |  | OFRECIDO
MARCA | INDICAR
REFERENCIA | INDICAR
CAPACIDAD | LOS/OLOS/NLOS, PMP Estacion Base o Terminal PTP
TRANSMISION INALAMBRICA | OFDM (orthogonal frequency-division, multiplexing), TDD/TDMA 2 x 2 MIMO A/B con STBC & MRRC
BANDA RF | 4940-5875MHZ Minimo
ANCHO DE CANAL | 0.875/1.25/1.75/2.5/3.5/5/6/7/10/12/14/20 seleccionable via Software
MODULACION | BPSK 1/2 a 64 QAM 5/6, 256 QAM
CAPACIDAD DE ANCHO DE BANDA | 3 Mbps a 186.6 Mbps UBR
ANCHO DE BANDA LICENCIADO | 100MBPS Minimo
DISTANCIA MAXIMA | 100 km (66 mi)
MAC | ARQ Dinamico
GPS INTEGRADO | No
MAXIMA POTENCIA DE TX | +30 dBm (Max combinando potencia de Tx, MIMO mode/frequency band specific)
ANTENA | Externa MIMO
INTERFACES | 10/100 Ethernet (RJ-45), 2xRF N(f), GPS TNC(f)
LATENCIA | < 10 ms
PROCESAMIENTO (PPS) | > 150.000
PROTECCION | IP67 (IEC 60259)
TEMPERATURA DE OPERACIÓN | -40 to 75 °C
PESO | 2.7 kg (6.0 lbs) sin brazo o antena
GARANTIA | 2 años Minimo
INCLUYE | PoE, Soporte para Montaje en Poste, Cables de Conexión y todos los elementos necesarios para su correcta instalación y Funcionamiento.
D9 | RADIO PUNTO A PUNTO ANTENA INTEGRADA 19dBi - 10M
DESCRIPCION |  | OFRECIDO
MARCA | INDICAR
REFERENCIA | INDICAR
CAPACIDAD | LOS/OLOS/NLOS, Terminal PMP, Terminal PTP
TRANSMISION INALAMBRICA | OFDM (orthogonal frequency-division, multiplexing), TDD, 2 x 2 MIMO A/B con STBC & MRRC
BANDA RF | 4940-5875MHZ Minimo
ANCHO DE CANAL | 0.875/1.25/1.75/2.5/3.5/5/6/7/10/12/14/20 Seleccionable via software
MODULACION | BPSK 1/2 a 64 QAM 5/6, 256 QAM
CAPACIDAD DE ANCHO DE BANDA | 3 Mbps a 186.6 Mbps UBR
ANCHO DE BANDA LICENCIADO | 10MBPS Minimo
DISTANCIA MAXIMA | 100 km (66 mi)
MAXIMA POTENCIA DE TX | +30 dBm (Max combinando potencia de Tx, MIMO mode/frequency band specific)
ANTENA | MIMO 19dBi Integrada
INTERFACES | 10/100 Ethernet (RJ-45)
LATENCIA | < 10 ms
PROCESAMIENTO (PPS) | > 150.000
PROTECCION | IP67 (IEC 60259)
TEMPERATURA DE OPERACIÓN | -40 to 75 °C
PESO | 2.0 kg (4.4 lbs)
DIMENSIONES | 204.8 x 204.8 x 98.3 mm
PROTECCION DE SOBRETENSION | Integrada en el puerto PoE
GARANTIA | 2 años Minimo
INCLUYE | PoE, Soporte para Montaje en Poste, Cables de Conexión y todos los elementos necesarios para su correcta instalación y Funcionamiento.
D10 | ANTENA POLATIZACION DUAL DE 2 PIES
DESCRIPCION |  | OFRECIDO
MARCA | INDICAR
REFERENCIA | INDICAR
FRENCUENCIAS DE TRABAJO | Minimo 4.9-5.95 GHz
GANANCIA | 28.5 dBi
TAMAÑO | 2 Pies
APERTURA | 5.5 Grados
POLARIZACION | Dual
AJUSTE DE TILT ELECTRICO | Fijo
CONECTORES RF | Hembra Tipo N
GPS INTEGRADO | No
VELOCIDAD DEL VIENTO (OPERACIONAL) | 112Millas/h Minimo
GARANTIA | 2 años Minimo
INCLUYE | Soporte para Montaje en Poste, Cables de Conexión y todos los elementos necesarios para su correcta instalación y Funcionamiento.
D11 | ANTENA DE 60 GRADOS PARA ESTACION BASE
DESCRIPCION |  | OFRECIDO
MARCA | INDICAR
REFERENCIA | INDICAR
FRENCUENCIAS DE TRABAJO | 4.9-5.95 GHz
GANANCIA | 17.5 dBi (15.35 dBd)
TAMAÑO | 2 pies
APERTURA | 60º
POLARIZACION | Dual
MAXIMO VSWR | 1.5:1
MAXIMA POTENCIA | 30 W
AJUSTE DE TILT ELECTRICO | Fija
CONECTORES RF | 2x N Hembra
JUMPER INCLUIDO | Si
VELOCIDAD DEL VIENTO | 100 millas/h MAX
GARANTIA | 2 años Minimo
INCLUYE | Antena GPS Integrada, Soporte para Montaje en Poste, Cables de Conexión y todos los elementos necesarios para su correcta instalación y Funcionamiento.
D12 | ANTENA DE 90 GRADOS PARA ESTACION BASE
DESCRIPCION |  | OFRECIDO
MARCA | INDICAR
REFERENCIA | INDICAR
FRENCUENCIAS DE TRABAJO | 4.9-5.95 GHz
GANANCIA | 17.5 dBi (15.35 dBd)
TAMAÑO | 2 pies
APERTURA | 90º
POLARIZACION | Dual
MAXIMO VSWR | 1.5:1
MAXIMA POTENCIA | 30 W
AJUSTE DE TILT ELECTRICO | Fija
CONECTORES RF | 2x N Hembra
JUMPER INCLUIDO | Si
VELOCIDAD DEL VIENTO | 100 millas/h MAX
GARANTIA | 2 años Minimo
INCLUYE | Antena GPS Integrada, Soporte para Montaje en Poste, Cables de Conexión y todos los elementos necesarios para su correcta instalación y Funcionamiento.
D13 | ANTENA DE 120 GRADOS PARA ESTACION BASE
DESCRIPCION |  | OFRECIDO
MARCA | INDICAR
REFERENCIA | INDICAR
FRENCUENCIAS DE TRABAJO | 4.9-5.95 GHz
GANANCIA | 17.5 dBi (15.35 dBd)
TAMAÑO | 2 pies
APERTURA | 120º
POLARIZACION | Dual
MAXIMO VSWR | 1.5:1
MAXIMA POTENCIA | 30 W
AJUSTE DE TILT ELECTRICO | Fija
CONECTORES RF | 2x N Hembra
JUMPER INCLUIDO | Si
VELOCIDAD DEL VIENTO | 100 millas/h MAX
GARANTIA | 2 años Minimo
INCLUYE | Antena GPS Integrada, Soporte para Montaje en Poste, Cables de Conexión y todos los elementos necesarios para su correcta instalación y Funcionamiento.
D14 | ANTENA DE POLARIZACION DUAL PARA ENLACE PUNTO A PUNTO
DESCRIPCION |  | OFRECIDO
MARCA | INDICAR
REFERENCIA | INDICAR
FRENCUENCIAS DE TRABAJO | 4.9-5.95 GHz
GANANCIA | 23 dBi
TAMAÑO | 14in
APERTURA | 8 Grados
POLARIZACION | Dual
MAXIMO VSWR | 2.3:1 / 2.0:1 / 2.5:1
MAXIMA POTENCIA | 30 W
AJUSTE DE TILT ELECTRICO | Fijo
CONECTORES RF | Hembra Tipo N
GPS INTEGRADO | No
VELOCIDAD DEL VIENTO (OPERACIONAL) | 112Millas/h
GARANTIA | 2 años Minimo
INCLUYE | Soporte para Montaje en Poste, Cables de Conexión y todos los elementos necesarios para su correcta instalación y Funcionamiento.
E1 | SISTEMA DE ADMINISTRACION, GRABACION Y VISUALIZACION DE VIDEO DE 12TB
DESCRIPCION |  | OFRECIDO
MARCA | INDICAR
REFERENCIA | INDICAR
NUMERO DE CAMARAS SOPORTADAS | Minimo 16
INTERFACES DE RED | Minimo 2 Giga Ethernet
PROCESADOR | Intel® Xeon® E5-2609 v3
SISTEMA OPERATIVO | Windows 7 Pro o Superior
MEMORIA RAM | Minimo 8GB DDR4
SWITCH INCORPORADO | No
ALMACENAMIENTO | Minimo 12TB Incluido
SALIDAS DE VIDEO | VGA y/o HDMI
MONTAJE | Rack de 19", 2U Max
LICENCIAMIENTO | Incluido para la solucion de Video Ofertada
GARANTIA | 2 años Minimo
INCLUYE | Soporte para Montaje en Poste, Cables de Conexión y todos los elementos necesarios para su correcta instalación y Funcionamiento.
E2 | SISTEMA DE ADMINISTRACION, GRABACION Y VISUALIZACION DE VIDEO DE 4TB
DESCRIPCION |  | OFRECIDO
MARCA | INDICAR
REFERENCIA | INDICAR
NUMERO DE CAMARAS SOPORTADAS | 16
INTERFACES DE RED | 8 PoE 10/100 (IEEE 802.3at) y 1 SPF Combo 10/100/1000 Minimo
PROCESADOR | Core i3-3220, 3.3 GHz o Superior
SISTEMA OPERATIVO | Windows 7 St Embebido
MEMORIA RAM | 4 GB DDR3 o Superior
SWITCH INCORPORADO | Administrable
ALMACENAMIENTO | Hasta 4TB Sata - 4TB Incorporados
SALIDAS DE VIDEO | 1x HDMI, 1x VGA Minimo
MONTAJE | Sobre Bandeja
LICENCIAMIENTO | Incluido para el Maximo Numero de Camaras Soportado, Software VMS.
TEMPERATURA DE OPERACIÓN | 0 a 40 °C
GARANTIA | 3 años Minimo
INCLUYE | Soporte para Montaje en Poste, Cables de Conexión y todos los elementos necesarios para su correcta instalación y Funcionamiento.
E3 | SISTEMA DE ADMINISTRACION, GRABACION Y VISUALIZACION DE VIDEO DE 2TB
DESCRIPCION |  | OFRECIDO
MARCA | INDICAR
REFERENCIA | INDICAR
NUMERO DE CAMARAS SOPORTADAS | 16
INTERFACES DE RED | 8 PoE 10/100 (IEEE 802.3at) y 1 SPF Combo 10/100/1000 Minimo
PROCESADOR | Core i3-3220, 3.3 GHz o Superior
SISTEMA OPERATIVO | Windows 7 St Embebido
MEMORIA RAM | 4 GB DDR3 o Superior
SWITCH INCORPORADO | Administrable
ALMACENAMIENTO | Hasta 4TB Sata - 2TB Incorporados
SALIDAS DE VIDEO | 1x HDMI, 1x VGA Minimo
MONTAJE | Sobre Bandeja
LICENCIAMIENTO | Incluido para el Maximo Numero de Camaras Soportado, Software VMS.
TEMPERATURA DE OPERACIÓN | 0 a 40 °C
GARANTIA | 3 años Minimo
INCLUYE | Soporte para Montaje en Poste, Cables de Conexión y todos los elementos necesarios para su correcta instalación y Funcionamiento.
E5 | EQUIPO DE COMPUTO PARA OPERADOR.
DESCRIPCION |  | OFRECIDO
MARCA | INDICAR
REFERENCIA | INDICAR
PROCESADOR | Intel® Core™ i7 o Superior
MEMORIA RAM | Minimo 8GB (Soporte hasta 32GB)
CHIPSET | C226 o Superior
PUERTOS | 6 puertos USB 3.0 (2 frontales / 4 posteriores), 3 USB 2.0, lector de tarjetas SD, VGA, 2 DisplayPorts, 4 ranuras PCI, micrófono, auricular, soporte para módulo Flex
FORMATO | Torre, Small Factor
DISPLAY | LCD de 23" o Superior
ALMACENAMIENTO | Minimo 1TB, Soporte hasta 3 Unidades de Disco
SISTEMA OPERATIVO | Windows 7 Professional 64 bits Licenciado
PERIFERICOS | Mouse y Teclado
GARANTIA | 2 años Minimo
INCLUYE | Cables de Conexión y todos los elementos necesarios para su correcta instalación y Funcionamiento.
E6 | MONITOR INDUSTRIAL LED FHD DE 46"
DESCRIPCION |  | OFRECIDO
MARCA | INDICAR
REFERENCIA | INDICAR
RESOLUCION | 1920x1080 o Superior
TAMAÑO | 46"
BRILLO | 350nit o Mejor
ANGULO DE VISION | Minimo 178°/178°
ASPECTO | 16:9
CONTRASTE | 5000:1
CONEXIÓN DE ENTRADA | VGA (D-sub 15 pin), DVI-D, Component/Composite, HDMI, Stereo mini Jack
ALIMENTACION | AC 100 - 240 V~ (+/- 10 %), 50/60 Hz
TEMPERATURA DE OPERACIÓN | 0℃~ 40℃
GROSOR DEL BIZEL | Maximo 17.4mm arriba y lados, 20.8mm abajo
PESO | 26.2 lb o Menor
GARANTIA | 3 años Minimo
INCLUYE | Soporte Escualizable para Pared, Cables de Conexión y todos los elementos necesarios para su correcta instalación y Funcionamiento.
E7 | TECLADO TIPO JOYSTICK
DESCRIPCION |  | OFRECIDO
MARCA | INDICAR
REFERENCIA | INDICAR
FUNCIONALIDAD | Joystick con efecto de Hall de tres ejes: X/Y: para movimiento vertical y horizontal Z: botón para el zoom 6 teclas de acceso directo a aplicaciones definidas
DEFLEXION | Delimitador cuadrado Movimiento horizontal/vertical (XY): ± 15° Zoom (Z): ±25°
CONECTOR | USB tipo B
COMPATIBILIDAD | Con VMS Genetec SC 5.3
PESO | 730 g
GARANTIA | 2 años Minimo
INCLUYE | Cables de Conexión y todos los elementos necesarios para su correcta instalación y Funcionamiento.
F1 | GABINETE TIPO INTEMPERIE PARA EQUIPOS EN POSTE
DESCRIPCION |  | OFRECIDO
MARCA | INDICAR
REFERENCIA | INDICAR
MATERIAL | Acero Galvanizado y Pintura Electrostatica
MEDIDAS | 60x50x30cm Minimo (Espacio suficiente para alojar todos los equipos del sistema de la camara)
SISTEMA DE FIJACION | 4 Ojales, A Poste Acero Inox Fijacion Al Gabinete Externa Plm75 - Sfp 500
PINTURA | Electrostatica, NSYMM75
ACCESORIOS | Llave triangular para Seguridad.
INCLUYE | Doble Fondo, Organizadores y Cables de Conexión y todos los elementos necesarios para su correcta instalación y Funcionamiento. Marcacion acorder a solicitud de la Supervision.
F2 | GABINETE TIPO INTEMPERIE PARA EQUIPOS EN NODO
DESCRIPCION |  | OFRECIDO
MARCA | INDICAR
REFERENCIA | INDICAR
MATERIAL | Acero Galvanizado y Pintura Electrostatica
MEDIDAS | 60x50x30cm Minimo (Espacio suficiente para alojar todos los equipos del sistema de la camara)
SISTEMA DE FIJACION | 4 Ojales, A Poste Acero Inox Fijacion Al Gabinete Externa Plm75 - Sfp 500
PINTURA | Electrostatica, NSYMM75
ACCESORIOS | Llave triangular para Seguridad.
INCLUYE | Doble Fondo, Organizadores y Cables de Conexión y todos los elementos necesarios para su correcta instalación y Funcionamiento. Marcacion acorder a solicitud de la Supervision.
F5 | SISTEMA DE PUESTA A TIERRA
DESCRIPCION |  | OFRECIDO
MARCA | INDICAR
REFERENCIA | INDICAR
DESCRIPCION | Garantizar La Puesta A Tierra De Todos Los Elementos Del Gabinete
INCLUYE | Excavación, varilla coperwell, alambre no14, soldadura isotérmica para alambre no14, varilla de cobre de 2,40 metros, alambre no14 y no8, cultivo en base a bentonita, todos los equipos, herramientas y elementos necesarios para su instalación, demolición de concreto o cualquier otro material. El alambre se debe instalar en contacto en el gabinete metálico arriba en el poste, con conexión al polo a tierra en un barraje que distribuirá a los diferentes dispositivos de alimentación.
F6 | CAJA DE REGISTRO
DESCRIPCION |  | OFRECIDO
CARACTERISTICAS | Construcción de caja de energía 50x50 con tapa en acabado igual al piso, según normas EPM, incluye excavación, demoliciones en cualquier tipo de material, botada de escombros, herrajes y tapa de seguridad (ambos con tornillos y tapones).
F9,10,11 | POSTERIA DE CONCRETO
DESCRIPCION |  | OFRECIDO
MARCA | INDICAR
REFERENCIA | INDICAR
MATERIAL | Concreto con "alma" en Varillas de Acero o Hierro
LONGITUD | 14, 16 o 18mt, Según se Indique en cada Item
CAPACIDAD DE CARGA | Minimo 750KgF
NORMATIVIDAD | EPM RA7-035
INCLIUYE | Excavacion, demolicion de concreto o asfalto, afirmado, reparacion de piso donde se demolio para instalacion del poste, materiales y equipos necesarios, transporte y botada de escombros al sitio indicado por la interventoria, pintura en franjas amarillas y negras. Ducteria Interna para conduccion de cableado electrico y puesta a tierra (2x PVC 1", 2x Conduleta, 2x IMC 1")
F15 | CORONAS ANTIESCALATORIAS
DESCRIPCION |  | OFRECIDO
NUMERO DE PUNTAS | Minimo 20
LONGITUD DE LAS PUNTAS | 50cms
CALIBRE DE LAS PUNTAS | 1/2"
TORNILLERIA | de 1/2" X 5"
ACABADO | Galvanizado para todos los Elementos
G1 | AIRE ACONDICIONADO 12000 BTU
DESCRIPCION |  | OFRECIDO
MARCA | INDICAR
REFERENCIA | INDICAR
CAPACIDAD ENFRIAMIENTO | 12000 BTU Minimo
ALIMENTACION | 220VAC, Monofasico, 60Hz
FACTOR DE POTENCIA | 96% o Superior
NIVEL DE RUIDO UNIDAD INTERIOR | Menor o Igual a 41dB(A) +/-3
REFRIGERANTE | R22
CONTROL DE TEMPERATURA | Por Termistor
RANGO DE TEMPERATURA DE ENFRIAMIENTO | 18°C - 30°C
GARANTIA | 2 años Minimo
INCLUYE | Control Remoto,Cableado electrico y Ductos de Desague (Tuberia) hasta 30mt, Soportes para Unidad Externa y todos los elementos necesarios para su correcta instalación y Funcionamiento.