## ANEXO 3 GIRARDOTA
ANEXO 3 - ESPECIFICACIONES TECNICAS
ITEM
A1 | ENLACE RADIO PUNTO A PUNTO
DESCRIPCION |  | OFRECIDO
MARCA | INDICAR
REFERENCIA | INDICAR
FRECUENCIA NOMINAL DE CPU | MINIMO 600MHz
FRECUENCIA DE TRABAJO | 5GHz
GANANCIA DE LA ANTENA | 18dBi
POLARIZACON DE ANTENA | MIMO 2X2
MEMORIA RAM | MINIMO 32MB
PUERTO ETHERNET | 1X 10/100/1000
ESTANDAR INALAMBRICO | 802.11 a/n
POE | SI
PESO | 830g
TEMPERATURA DE OPERACIÓN | -30C to +70C
INCLUYE | Todos los elementos, clable, accesorios requerido para su correcta instalación y funcionamiento.
A2 | UPS 1KVA
DESCRIPCION
MARCA | INDICAR
REFERENCIA | INDICAR
CAPACIDAD DE SALIDA | 1000 VA /800 W
VOLTAJE NOMINAL DE ENTRADA | 120V CA
TECNOLOGIA | ONLINE
RANGO DE VOLTAJE DE ENTRADA | 82 - 144V
FASES | 1 - MONOFASICO
RANGO DE FRECUENCIA DE ENTRADA | 57 - 63 Hz @ 60 Hz nominal
VOLTAJE NOMINAL DE SALIDA | 120 Vca (+-) 1 %
TIEMPO DE RESPALDO A PLENA CARGA | 9 Minutos
REGULADOR INTEGRADO | SI
FACTOR DE FORMA | TORRE
INDICADORES DE PANTALLA | SI
TEMPERATURA DE OPERACIÓN | 0 - 40 °C
INCLUYE | Todos los elementos, clable, accesorios requerido para su correcta instalación y funcionamiento.
A3 | UPS 3KVA
DESCRIPCION
MARCA | INDICAR
REFERENCIA | INDICAR
CAPACIDAD DE SALIDA | 2400 Watts / 3000 VA
TECNOLOGIA | ONLINE
VOLTAJE DE ENTRADA | 60~144
RANGO DE VOLTAJE DE ENTRADA | 82 - 144V
RANGO DE FRECUENCIA DE ENTRADA | 57 - 63 Hz @ 60 Hz nominal
VOLTAJE DE SALIDA | 110/115/120 Vca Seleccionable por el Usuario
FACTOR DE FORMA | Torre
TIEMPO DE TRANSFERENCIA A BATERIAS | 0ms
NUMERO Y TIPO DE BATERIAS | 12V-7A x 6
TIEMPO DE RESPALDO A CARGA COMPLETA | 6 Minutos
INDICADORES LED | SI
CONECTORES DE SALIDA | Nema 5-15R x 2 +5-20R x 2
GARANTIA | 2 Años Minimo
INCLUYE | Todos los elementos, clable, accesorios requerido para su correcta instalación y funcionamiento.