## ANEXO TENICO CEPAV
ANEXO 3 - ESPECIFICACIONES TECNICAS
ITEM
A1 | CAMARA DOMO FIJO
DESCRIPCION |  | OFRECIDO
MARCA | INDICAR
REFERENCIA | INDICAR
SENSOR DE IMAGEN | CMOS RGB de barrido progresivo de 1/3”
LENTE | 2,5–6 mm, visión de 105°–49° @ F1.2
ILUMINACION MINIMA | Color: 0,12 lux, F1.2, B/N: 0,03 lux, F1.2, 0 lux con la iluminación con infrarrojos activada
VELOCIDAD DE OBTURACION | 1/24500s - 2s
COMPRESION DE VIDEO | H.264 perfil base y perfil principal (MPEG-4 Parte 10/AVC), Motion JPEG
RESOLUCIONES | 1280 x 960 (aprox. 1,3 MP) a 160 x 90
AJUSTE DE ANGULO | horizontal 360°, vertical 170°, rotación 340°
VELOCIDAD DE IMAGEN | 25/30 cuadros por segundo
PTZ DIGITAL | SI
PROTOCOLOS COMPATIBLES | IPv4/v6, HTTP, HTTPSc, SSL/TLSc, QoS Layer 3 DiffServ, FTP, CIFS/SMB, SMTP, Bonjour, UPnP™, SNMPv1/v2c/v3 (MIB-II), DNS, DynDNS, NTP, RTSP, RTP, TCP, UDP, IGMP, RTCP, ICMP, DHCP, ARP, SOCKS
LEDS INFRAROJOS | Si
AUDIO | Bidireccional
CARCASA | Antivandalica, IP66 y NEMA 4X
ALIMENTACION | Alimentación a través de Ethernet IEEE 802.3af/802.3at Tipo 1 Clase 3
ONVIF | SI
CONDICION DE FUNCIONAMIENTO | De -40 °C a 55 °C
PESO | 1.4KG
ACCESORIOS DE MONTAJE | Pared / Parapeto
GARANTIA | Minimo 3 años
INCLUYE | Todos los cables, Soportes, elementos y accesorios necesarios para su correcta Instalación y funcionamiento
A2 | CAMARA FIJA
DESCRIPCION |  | OFRECIDO
MARCA | INDICAR
REFERENCIA | INDICAR
SENSOR DE IMAGEN | RGB/CMOS de barrido progresivo de 1/3”
LENTE | Iris tipo P
ILUMINACION MINIMA | HDTV 720p 25/30 imágenes por segundo: Color: 0,1 lux, F1.2, B/N: 0,02 lux, F1.2
VELOCIDAD DE OBTURACION | 1/43500 a 2 s
COMPRESION DE VIDEO | H.264 (MPEG-4 Parte 10/AVC), perfil principal y perfil base H.264, Motion JPEG
RESOLUCIONES | HDTV 720p 25/30 imágenes por segundo: de 1280 x 960 a 160 x 90
CONFIGURACIONES AVANZADAS DE IMAGEN | rotación automática, nivel de conmutación día/noche, recuperación de zonas muy sombrías o muy iluminadas
VELOCIDAD DE IMAGEN | hasta 50/60 imágenes por segundo (sin WDR)
PROTOCOLOS COMPATIBLES | IPv4/v6, HTTP, HTTPSc , SSL/TLSc , QoS Layer 3 DiffServ, FTP, CIFS/SMB, SMTP, Bonjour, UPnPTM, SNMPv1/v2c/v3 (MIB-II), DNS, DynDNS, NTP, RTSP, RTP, TCP, UDP, IGMP, RTCP, ICMP, DHCP, ARP, SOCKS
AUDIO | Bidireccional
CARCASA | aluminio con índice de protección IP66 y NEMA 4X e IK10 resistente a impactos
ALIMENTACION | a través de Ethernet IEEE 802.3af/802.3at Tipo 1 Clase 3, 12,95 W máx. o alimentación de alta potencia a través de Ethernet (High PoE) 25,5 W máx
ONVIF | si
CONDICION DE FUNCIONAMIENTO | de -30 °C a 50 °C con PoE
PESO | 3525 g
ACCESORIOS DE MONTAJE | Housing para Montaje en Pared
GARANTIA | Minimo 3 años
INCLUYE | Todos los cables, Soportes, elementos y accesorios necesarios para su correcta Instalación y funcionamiento
A3 | CAMARA DOMO PTZ
DESCRIPCION |  | OFRECIDO
MARCA | INDICAR
REFERENCIA | INDICAR
SENSOR DE IMAGEN | CMOS RGB de barrido progresivo de 1/4
LENTE | 3,6 mm, F1.8, Ángulo de visión horizontal de 60°
ILUMINACION MINIMA | 1,4 lux, F1.8
VELOCIDAD DE OBTURACION | 1/25000 s a 1/6 s
PTZ | 25 posiciones predefinidas; horizontal: ±180°, 100°/s; vertical: 90°, 100°/s Zoom: Zoom digital de 3x y total de 216x
COMPRESION DE VIDEO | H.264 (MPEG-4 Parte 10/AVC) Motion JPEG
RESOLUCIONES | HDTV 720p 1280x720 a 320x180
VELOCIDAD DE IMAGEN | 25/30 Imágenes por Segundo
PROTOCOLOS COMPATIBLES | IPv4/v6, HTTP, HTTPSa , SSL/TLSa , QoS Layer 3 DiffServ, FTP, CIFS/SMB, SMTP, Bonjour, UPnPTM, SNMPv1/v2c/v3 (MIB-II), DNS, DynDNS, NTP, RTSP, RTP, TCP, UDP, IGMP, RTCP, ICMP,DHCP, ARP, SOCKS
CARCASA | plástico a prueba de impactos IK10 y clasificación IP66, domo transparente
ALIMENTACION | a través de Ethernet IEEE 802.3af/802.3at Tipo 1 Clase 3
ONVIF | si
CONDICION DE FUNCIONAMIENTO | 0 °C a 40 °C
PESO | 940 g
ACCESORIOS DE MONTAJE | Pared / Parapeto
GARANTIA | Minimo 3 años
INCLUYE | Todos los cables, Soportes, elementos y accesorios necesarios para su correcta Instalación y funcionamiento
B1 | SWITCH DE DATOS 24 PUERTOS POE
DESCRIPCION |  | OFRECIDO
MARCA | INDICAR
REFERENCIA | INDICAR
PUERTOS OPERACIONALES | Minimo 24 puertos 10/100 + 2 puertos 10/100/1000BaseT (2 RJ45)
PUERTOS OPCIONALES | Minimo 2 Combo Mini-GBIC/Gigabit Ethernet (10/100/1000)
CAPACIDAD DE SWITCHING | 12.8 Gbps o Superior
CAPACIDAD DE REENVIO | 9.52 Mpps o Superior
PoE | Si, 24 Puertos, 180W Max
CAPA | L2 o Superior
ADMINISTRABLE | Si
CALIDAD DE SERVICIO (QoS) | Si
VLAN | Si
TEMPERATURA DE OPERACIÓN | 0° a 40°C
GARANTIA | 3 años Minimo
INCLUYE | Cables e Interfaces de Conexión y todos los elementos necesarios para su correcta instalación y Funcionamiento.
B2 | ENLACE PUNTO A PUNTO
DESCRIPCION |  | OFRECIDO
MARCA | INDICAR
REFERENCIA | INDICAR
CAPACIDAD | LOS/OLOS/NLOS
TRANSMISION INALAMBRICA | OFDM (orthogonal frequency-division, multiplexing), TDD, 2 x 2 MIMO
BANDA RF | 4.800 – 6.000GHz Minimo
ANCHO DE CANAL | 5, 10, 20, y 40 MHz Seleccionable via software
MODULACION | BPSK a 64 QAM, Dinamicamente adaptativo en ambos lados
CAPACIDAD DE ANCHO DE BANDA | 300 Mbps - UBR 270 Mbps - Ethernet
ANCHO DE BANDA LICENCIADO | Llave de licencia para el Maximo Ancho de Banda soportado por el Equipo
DISTANCIA MAXIMA | Mayor a 50 km
MAXIMA POTENCIA DE TX | +22dBm
ANTENA | INCLUYE ANTENA DIRECTIVA DE 5.5º (Ver especificaciones en Siguiente Cuadro)
INTERFACES | 10/100 Ethernet (RJ-45)
LATENCIA | Menor o igual a 1 ms
CONTROL DINAMICO | DFS, ATPC
PROCESAMIENTO (PPS) | > 100.000
PROTECCION | IP66
TEMPERATURA DE OPERACIÓN | -35 to 60 °C
PESO | 1.5kg (sin brazo ni antena)
DIMENSIONES | 180 mm x 180 mm x 40 mm
GARANTIA | 1 año Minimo
INCLUYE | PoE o Fuente, Soporte para Montaje en Poste, Cables de Conexión y Protecciones certificados por el Fabricante y todos los elementos necesarios para su correcta instalación y Funcionamiento.
ANTENA DIRECTIVA 5.5°
DESCRIPCION |  | OFRECIDO
MARCA | INDICAR
REFERENCIA | INDICAR
FRENCUENCIAS DE TRABAJO | 4900-6000 MHz
GANANCIA | 28.5dBi
TAMAÑO | 725 (dia.) x 440mm
APERTURA | 5.5°
POLARIZACION | Linear H&V or Slant 45
MAXIMO VSWR | 1.5:1
MAXIMA POTENCIA | 25W
AJUSTE DE TILT ELECTRICO | 0 Grados
CONECTORES RF | 2x N-Hembra
GPS INTEGRADO | No
VELOCIDAD DEL VIENTO (OPERACIONAL) | 160 Km/H
PESO | 6.3Kg
GARANTIA | 1 año Minimo
INCLUYE | Soporte para Montaje en Poste (si aplica), Cables de Conexión y Protecciones certificados por el Fabricante y todos los elementos necesarios para su correcta instalación y Funcionamiento.
D1 | LICENCIA PARA CAMARA
DESCRIPCION | Permite grabar y ver el video en vivo de las Camaras
COMPATIBILIDAD | con VMS Genetec Security Center Version Enterprise
INCLUYE | Failover, Garantia y Soporte directo de Fabrica por un año
E1 | UPS 3KVA ONLINE
DESCRIPCION |  | OFRECIDO
MARCA | INDICAR
REFERENCIA | INDICAR
TOPOLOGIA | online, doble conversion
CAPACIDAD DE SALIDA | 3000VA/2700WATTS
VOLTAJE NOMINAL DE ENTRADA | 120V
RANGO DE VOLTAJE DE ENTRADA | 90 - 144V
VOLTAJE NOMINAL DE SALIDA | 120V, 208V
TIEMPO DE RESPALDO A FULL CARGA | 3 Minutos Minimo
EFICIENCIA A PLENA CARGA | Myor sl 86.0% en Modo Online
FACTOR DE POTENCIA | 0.9
CONECTORES DISPONIBLES | (6) NEMA 5-20R, (1) NEMA L5-30R
APAGADO DE EMERGENCIA | SI
FACTOR DE FORMA | 2U, Montaje en Rack de 19"
PESO | 65 Libras
INDICADORES DE ESTADO LED | Si
TEMPERATURA DE OPERACIÓN | 0°C A 40°C
GARANTIA | 2 años Minimo
INCLUYE | Cables e Interfaces de Conexión y todos los elementos necesarios para su correcta instalación y Funcionamiento.