## ANEXO 3- ESPECIFICACIONES TECNI
ANEXO 3 - ESPECIFICACIONES TECNICAS GAULA ARMERILLO CCTV
ITEM
A1 | MINIDOMO IP DE 2MP. LENTE VARIFOCAL
DESCRIPCION |  | OFRECIDO
MARCA | INDICAR
REFERENCIA | INDICAR
SENSOR DE IMAGEN | CMOS progresivo de 1/2.8" o Superior
LENTE | Vari focal de 2.8 a 12 mm
DIA Y NOCHE | Si, mediante filtro IR
ILUMINACION MINIMA | 0.06 Lux @ F1.8 (Color) 0.001 Lux @ F1.8 (B/N)
ZOOM | 48x zoom digital (4x con plig-in IE, 12x built-in) o Superior
RESOLUCION | Minimo 1920x1080 (2MP)
FRAMES POR SEGUNDO | 30 fps @ 1920x1080 en ambos metodos de compresion
STREAMS DE VIDEO | Minimo 3 Simultaneos
ONVIF | Si
LEDS INFRAROJOS | Si para minimo 30 Metros
AUDIO | Si - Full Duplex
PROTOCOLOS SOPORTADOS | IPv4, IPv6, TCP/IP, HTTP, HTTPS, UPnP, RTSP/RTP/RTCP, IGMP, SMTP, FTP, DHCP, NTP, DNS, DDNS, PPPoE, CoS, QoS, SNMP, 802.1X, UDP, ICMP
ALIEMENTACION | 12V DC o IEEE 802.3af PoE Class 3
CONDICIONES DE OPERACIÓN | 12V DC o IEEE 802.3af PoE Class 3
PESO | 20 - 50 C minimo - Interior
GARANTIA | 3 Años Minimo
INCLUYE | Soporte para Montaje en fachada o techo, Cables de Conexión y todos los elementos necesarios para su correcta instalación y Funcionamiento.
A2 | NVR 4 CANALES. 1TB DISCO DURO
DESCRIPCION |  | OFRECIDO
MARCA | INDICAR
REFERENCIA | INDICAR
SISTEMA OPERATIVO | Linux Embebido
RAM | Minimo 1GB
CANALES SOPORTADOS | Minimo 8
ALMACENAMIENTO | Minimo 8TB (1TB Incluido)
SALIDA DE VIDEO LOCAL | HDMI
RESOLUCIONES MANEJADAS MEDIANTE SALIDA DE VIDEO LOCAL | 1920x1080 @ 30 fps (1-CH) 1280x720 @ 120 fps (4-CH) 640x480 @ 240 fps (8-CH)
INTERFAZ DE RED | Minimo 1x Gigaehternet
INDICADORES LED | Minimo Encendido, Estado, LAN, HDD1, HDD2, Alarma, Grabacion
FACTOR DE FORMA | Torre
THROUGHPUT SOPORTADO | Minimo 32 Mbps
CARACTERISTICAS | Posibilidad de ver video en vivo, grabado, control PTZ, Tomar fotos y exportar video sobre las camaras agregadas
COMPATIBILIDAD | Con la marca de camaras ofertada
PROTOCOLOS SOPORTADOS | IPv4, TCP/IP, HTTP, HTTPS, UPnP, RTSP/RTP/RTCP, SMTP, FTP, DHCP, NTP, DNS, DDNS, IP Filter
ALIEMENTACION | DC 12V @ 5A
CONDICIONES DE OPERACIÓN | 0 ~ 40 ̊C
GARANTIA | 12 Año Minimo
INCLUYE | Cables de Conexión, Disco duro y todos los elementos necesarios para su correcta instalación y Funcionamiento.
A3 | SWITCH POE 4 PUERTOS
DESCRIPCION |  | OFRECIDO
MARCA | INDICAR
REFERENCIA | INDICAR
TIPO | Capa 2
PUERTOS | 4-Puertos10/100Mbps RJ-45 Fast Ethernet PoE - Hasta 15,4W por cada puerto
CAPACIDAD DE SWICHEO | 1.6Gbps o superior
CAPACIDAD POE TOTAL | 55 watts o Superior
ESTANDARES SOPROTADOS | IEEE 802.3 Ethernet IEEE 802.3u Fast Ethernet IEEE 802.3x Flow Control IEEE 802.3af Power over Ethernet IEEE 802.3at Enhancement Power over Ethernet IEEE 802.3az Energy-Efficient Ethernet
ALIMENTACION | AC 100~240V, 50/60Hz, 1,2 A max.
TAMAÑO | 217 x 135 x 43 mm
GARANTIA | 1 año Minimo
INCLUYE | Cables de Conexión y Comunicación, Protecciones, asi como todos los elementos necesarios para su correcta instalación y Funcionamiento.
B3 | RACK DE PARED 30X45X55
DESCRIPCION |  | OFRECIDO
MARCA | INDICAR
REFERENCIA | INDICAR
TAMAÑO | Minimo 30x45x55 cm
CAPACIDAD | Debe tener la capacidad suficiente para alojar todos los elementos que se requieren del sistema de CCTV. Minimamente 1 Switch y 1 UPS dejando espacio para el libre trabajo en su interior
ELEMENTOS ADICIONALES | Extractor de calor, puerta con llave
GARANTIA | 1 año Minimo
INCLUYE | Cables de Conexión y Comunicación, Protecciones, asi como todos los elementos necesarios para su correcta instalación y Funcionamiento.