## Hoja1
Item | Especificaciones de puertas metálicas sencillas, dobles y rejas para ventanas y techos de armerillos
1. | Suministro de puerta reja metálica de un ala batiente ( de acuerdo a las dimensiones del cuadro), compuesta por un marco y ala batiente de varilla de hierro cuadrada lisa de 12x12 milímetros. El ala está conformado por recuadros de 10 centímetros de ancho, 20 y 40 centímetros de altura de acuerdo al diseño adjunto y modulada de acuerdo al área de la misma. Incluye malla ondulada ojo Nº2 calibre 10 en el ala de la puerta, soldada. Incluye tres (3) bisagras de trabajo pesado, pasador portacandado, y una ventana de 25x40 centímetros, la cara inferior de ésta debe estar a una altura de 1,00 m de la parte inferior del ala. El marco de la reja incluye tres (3) anclajes en ambos lados para adosar a la pared de longitud 10 centímetros y varilla de hierro de ф½ , pintura base anticorrosiva y esmalte blanco para acabado y y todos los demás elementos necesarios para su correcto funcionamiento, según diseño adjunto. No incluye ni el transporte ni colocación.
2. | En la puerta reja doble se construye un ala con las especificaciones de una reja sencilla(con ventana) y la otra ala sin ventana y con malla. Incluye todo lo demás contenido en la reja sencilla.
3. | Suministro de marco, ala y montante en puerta metálica batiente en lámina calibre 18 ( de acuerdo a las dimensiones del cuadro), montante con una altura de 13,5 centímetros , con una separación libre entre las dos vigas que lo componen de 8,5 centímetros; en la parte posterior del montante en la separación libre lleva dos (2) celosías metálicas, según diseño. En el centro del ala puerta debe ir un vano para una ventana cuadrada (su dimensión lateral resulta de tomar 10 cm de los bordes externos de la puerta hacia el centro de la misma y la parte inferior de la ventana debe ir a 1,0 m de altura de la parte inferior del ala de la puerta, de tal manera que coincida la parte inferior de las ventanas de la reja y la puerta. En el perímetro del vano de la ventana se debe colocar un ángulo soldado de 1,8 mm, el cual recibirá el ala de la ventana, con su respectivo pasador y dos bisagras. En la parte posterior del ala de la puerta debe tener un mesón plegable desarmable de longitud igual al ancho de la ventana y de ancho 30 centímetros, el cual se sostiene con pie amigos según diseño, quedando debajo de la ventana. El ala de la puerta tiene un espesor de 4 centímetros, además incluye tres (3) bisagras, pintura anticorrosiva y acabado con esmalte blanco acabado, cerradura tover de tres (3) machos de alta seguridad y demás elementos necesarios para su correcto funcionamiento y según diseño, previa aprobación de la interventoría. No incluye ni el transporte ni la colocación.
4. | Suministro de reja metálica de seguridad en varilla de hierro cuadrada lisa de ф ½” en ambas direcciones cada 12 cm y se anclará a los muros mediante patas en ángulo de 1-1/2" x 1-1/2"para ventanas y cielos de armerillos, incluye anticorrosivo y pintura esmalte blanco de acabado. Se debe verificar medidas antes de iniciar a construirla. Las rejas de los cielos se deben construir por módulos cubriendo el área solicitada para facilitar el transporte.
ESPECIFICACIONES Y MEDIDAS DE PUERTAS Y REJAS EN ESTACIONES DE POLICÍA
Item | ESTACIÓN DE POLICÍA | Dimensiones ancho del vano y altura de la parte superior del vano a la parte inferior del ala de la puerta | Puerta | Giro | Reja | Giro | Espesor del marco | Observación
1 | Armerillo Oriental | 0,965x2,4 | x | D | x | I | 0.15
2 | Armerillo San Javier-Belencito Corazón | 0,91x1,98 | x | I | x | D | 0.15
3 | Candelaria | [5 empty] | 0.15
3.1 | Armerillo Candelaria | 0,905x2,385 | x | I | x | D | 0.15
3.2 | Armerillo grupo protección a personas | 0,98x2,42 |  |  | x | D
4 | Aranjuez | 0,98x2,03 | x | I | x | D | 0.15
5 | San Blas-Manrique
5.1 | Armerillo Manrique | 0,905x2,08 | x | I | x | D | 0.15
5.2 | Armerillo grupo operaciones especiales-Goez | 0,843x2,09 | x | I | x | D | 0.15
6 | Buenos Aires | 0,88x2,59 | x | I | x | D | 0.15
7 | Villa hermosa | 0,90x2,19 | x | D | x | I | 0.15
8 | Popular | 0,99x2,03 | x | I | x | D | 0.15
9 | Santa Cruz | 1,00x1,97 | x | D | x | I | 0.15
10 | Barbosa | 0,67x2,06 |  |  | x | D
11 | Copacabana | 0,67x1,92 | x | I | x | D | 0.13
12 | Armerillo Bello | 1,803x2,065 | x | I y D | x | I y D | 0.15 | Reja doble. Ala derecha I y al izquierda D
12.1 | Armerillo Esmad | 0,902x2,086 | x | I | x | D | 0.15
13 | Castilla | 0,973x2,085 | x | D | x | I | 0.15
14 | Doce de Octubre | 0,753x1,975 | x | I | x | D | 0.15
16 | Palmitas | 0,97x2,08 | x | I | x | D | 0.15
18 | Pajarito | 1,0x2,290 |  |  | x | I
18 | Belén | 0,91x2,51 | x | I | x | D | 0.15
19 | Aeropuerto | 0,87x2,355 | x | I | x | D | 0.15
20 | Terminal del Sur | 0,71x2,07 | x | I | x | D | 0.15
21 | El Poblado | 1,16x2,145 | x | I | x | D | 0.15
22 | Envigado | 0,825x2,08 | x | I | x | D | 0.15
23 | Sabaneta | 0,895x2,18 |  |  | x | I
24 | Caldas | 0,995x2,155 |  |  | x | D
25 | Estrella | 1,045x2,0 | x | D | x | I | 0.15
26 | San Antonio de Prado | 0,63x2,10 | x | D | x | I | 0.15
27 | Subestación Los Gómez | 1,145x2,63 |  |  | x | D
28 | Santa Elena | 0,88x2,07 | x | D | x | I | 0.15
29 | Las Palmas | 0,79x2,29 | x | D | x | I | 0.15
30 | Fuerza disponible Bomberos | 0,99x2,07 | x | I | x | D | 0.15
31 | Armerillo Bomberos | [5 empty] | 0.15
31.1 | Fuerza disponible Fucot-Coram | 0,875x2,075 | x | I | x | D | 0.15
32 | Sijin-Seccional Investigación | 1,0x2,08 | x | I | x | D | 0.15
33 | Grupo de movilidad | 0,92x2,11 | x | D | x | I | 0.15
34 | Subestación de inteligencia Sipol-Guayabal |  |  |  | x | D
35 | Terminal del Norte | 0,645x2,375 |  |  | x | I | 0.15
36 | Carabineros y guías del camino | 0,79x2,38 | x | I | x | D | 0.15
| TOTAL |  | 30 |  | 38
Convención
|  | x | Si
|  | D | Derecha
|  | I | Izquierda