## ANEXO 2 DET PERIMETRAL - CV
ANEXO 2 - SISTEMA DE DETECCION PERIMETRAL
ÍTEM | DESCRIPCIÓN | MARCA | REFERENCIA | UNIDAD | CANTIDAD | VALOR U | VALOR T
A | SUMINISTRO DE EQUIPOS DETECCION PERIMETRAL
1 | Suministro de equipos con cobertura de hasta 10km para un Sistema de Seguridad Perimetral para el tramo inicial de 2,5km del Cinturón Verde Metropolitano de Medellín . Incluye embalaje, marcado, trámites de ley y transporte hasta el sitio de ejecución del proyecto del Hardware, Software y documentación. |  |  | gl | 1 |  | 0
B | SUMINISTRO E INSTALACIÓN DE FIBRA OPTICA Y CONECTIVIDAD
1 | Suministro de fibra optica sensora armada de 12 hilos monomodo, incluye pruebas de atenuación y potencia de la fibra óptica. |  |  | ml | 5800 |  | 0
2 | Ejecución de canalizacion de 20cm de ancho por 60 cm de profundo en suelo blando para 2,5 km, construcción de cámaras e instalación de la fibra óptica |  |  | ml | 5000 |  | 0
3 | Mano de Obra para la empalmeria de continuidad de Fibra Optica e instalación y conectorizacion de ODF |  |  | gl | 1 |  | 0
4 | Enlace de radio en frecuencia libre tipo Punto a Punto o Punto - Multipunto que garantice la comunicación y correcta transmision de señales del SDP hasta el Centro de Control. |  |  | un | 1 |  | 0
C | MANO DE OBRA E INGENIERIA
1 | Realización de Pruebas de los equipos por parte del fabricante de los mismos, con la generacion de un reporte que certifique el correcto funcionamiento de los mismos. (Pruebas FAT) |  |  | gl | 1 |  | 0
2 | Instalación y puesta a punto del Sistema de Seguridad Perimetral para el tramo inicial de 2500 mts del Cinturón Verde Metropolitano de Medellín. Incluye Hardware y Software, Imágenes cartograficas del terreno, niveles de seguridad para el acceso y documentación de instalación. |  |  | und | 1 |  | 0
3 | Georeferenciacion, calibración de distancias sobre el terreno y pruebas de perturbacion del sistema en estado operativo. |  |  | ml | 5000 |  | 0
4 | Parametrizacion de perturbaciones y realizacion de pruebas al sistema con cada una de las alertas que va a emitir (personas, vehiculos, excavacion manual, excavacion mecanica) dependientes de factores como el tipo de terreno, la profundidad de la fibra, y demas. |  |  | ml | 5000 |  | 0
D | ENTREGA Y CAPACITACION
1 | Pruebas SAT, estabilizacion y ajuste fino de alertas del sistema con equipos especializados para tal fin, simulando las posibles perturbaciones que se pueden presentar para verificación de óptimo funcionamiento del sistema |  |  | gl | 1 |  | 0
2 | Capacitación nivel usuarios para personal técnico y administrativos que esté a cargo del Sistema de Seguridad Perimetral. |  |  | gl | 1 |  | 0
SUBTOTAL | [6 empty] | 0
IVA | [5 empty] | 16% | 0
TOTAL | [6 empty] | 0