## Hoja1
Anexo 2 - Formulario de precios y cantidades (Imprimir con logo)
ÍTEM | DESCRIPCIÓN | GARANTIA COMERCIAL | CANTIDAD | V. UNITARIO SIN VA | VALOR TOTAL SIN IVA
1 | Aire acondicionado para cuarto cableado Telematica y servidores Marca: (Especificar) Referencia: (Especificar) Tipo: Mini Split con Gold fin Capacidad: 18,000 BTU Refrigerante ecológico: R410a Sistema: Inverter Energia: 220V, 60 Hz Funciones: Autolimpieza en el intercambiador de calor, deshumidificador, enfriamiento rápido. Accesorios: Control remoto que indique temperatura ambiente, incluye pilas recargables AA larga duración 2300 mAh Color: Blanco marfil Año de fabricación : 2015 Accesorios de fijación de los equipo Materiales de instalación: Sistema de refrigeración y control: (Tuberia de refrigeración incluye aislamiento rubatex, cable encauchetado y sistema de señal) Para el equipo #1 (20mts) y para equipo #2 (20mts) Sistema de drenaje: (Tuberia pvc) Para equipo #1 (20mts) y equipo #2 (20mts) 2 Bombas de condensado para el sistema de drenaje 2 Bases para las condensadora de acuerdo a los equipos ofertados |  | 2
2 | Aire acondicionado para Emisora y Jefe Telemática Marca: (Especificar) Referencia: (Especificar) Tipo: Mini Split con Gold fin Capacidad: 24,000 BTU Refrigerante ecológico: R410a Sistema: Inverter Energia: 220V, 60 Hz Funciones: Autolimpieza en el intercambiador de calor, deshumidificador, enfriamiento rápido. Accesorios: Control remoto que indique temperatura ambiente, incluye pilas recargables AA larga duración 2300 mAh Color: Blanco marfil Año de fabricación : 2015 Accesorios de fijación de los equipo Materiales de instalación: Sistema de refrigeración y control: (Tuberia de refrigeración incluye aislamiento rubatex, cable encauchetado y sistema de señal) Para el equipo #1 (20mts) y para equipo #2 (20mts) Sistema de drenaje: (Tuberia pvc) Para equipo #1 (20mts) y equipo #2 (20mts) 2 Bombas de condensado para el sistema de drenaje 2 Bases para las condensadoras de acuerdo a los equipos ofertados |  | 2
3 | Aire acondicionado para Almacen de Teelemática, Comando Meval Marca: (Especificar) Referencia: (Especificar) Tipo: Mini Split con Gold fin Capacidad: 18,000 BTU Refrigerante ecológico: R410a Sistema: Inverter Energia: 220V, 60 Hz Funciones: Autolimpieza en el intercambiador de calor, deshumidificador, enfriamiento rápido. Accesorios: Control remoto que indique temperatura ambiente, incluye pilas recargables AA larga duración 2300 mAh Color: Blanco marfil Año de fabricación : 2015 Accesos de fijación del equipo Materiales de instalación: Sistema de refrigeración y control: (Tuberia de refrigeración incluye aislamiento rubatex, cable encauchetado y sistema de señal) Para el equipo #1 (20mts) Sistema de drenaje: (Tuberia pvc) Para equipo #1 (20mts) 1 Bomba de condensado para el sistema de drenaje 1 Base para la condensadora de acuerdo al equipo ofertado |  | 1
4 | Aire acondicionado para laboratorio de computo Marca: (Especificar) Referencia: (Especificar) Tipo: Mini Split con Gold fin Capacidad: 36,000 BTU Refrigerante ecológico: R410a Sistema: No Inverter Energia: 220V, 60 Hz Funciones: Autolimpieza en el intercambiador de calor, deshumidificador, enfriamiento rápido. Accesorios: Control remoto que indique temperatura ambiente, incluye pilas recargables AA larga duración 2300 mAh Color: Blanco marfil Año de fabricación : 2015 Accesorios de fijación del equipo Materiales de instalación: Sistema de refrigeración y control: (Tuberia de refrigeración incluye aislamiento rubatex, cable encauchetado y sistema de señal) Para el equipo #1 (20mts) Sistema de drenaje: (Tuberia pvc) Para equipo #1 (20mts) 1 Bomba de condensado para el sistema de drenaje 1 Bases para las condensadora de acuerdo a los equipos ofertados |  | 1
5 | Aire acondicionado para sistema respaldo energía UPS Trunking Marca: (Especificar) Referencia: (Especificar) Tipo: Mini Split con Gold fin Capacidad: 18,000 BTU Refrigerante ecológico: R410a Sistema: Inverter Energia: 220V, 60 Hz Funciones: Autolimpieza en el intercambiador de calor, deshumidificador, enfriamiento rápido. Accesorios: Control remoto que indique temperatura ambiente, incluye pilas recargables AA larga duración 2300 mAh Color: Blanco marfil Año de fabricación : 2015 Accesorios de fijación Materiales de instalación: Sistema de refrigeración y control: (Tuberia de refrigeración incluye aislamiento rubatex, cable encauchetado y sistema de señal) Para el equipo #1 (20mts) Sistema de drenaje: (Tuberia pvc) Para equipo #1 (20mts) 1 Bomba de condensado para el sistema de drenaje 1 Base para las condensadora de acuerdo al equipo ofertado |  | 1
6 | Aire acondicionado para Cuarto de equiposs Trunking Marca: (Especificar) Referencia: (Especificar) Tipo: Mini Split con Gold fin Capacidad: 24,000 BTU Refrigerante ecológico: R410a Sistema: Inverter Energia: 220V, 60 Hz Funciones: Autolimpieza en el intercambiador de calor, deshumidificador, enfriamiento rápido. Accesorios: Control remoto que indique temperatura ambiente, incluye pilas recargables AA larga duración 2300 mAh Color: Blanco marfil Año de fabricación : 2015 Accesorios de fijación Materiales de instalación: Sistema de refrigeración y control: (Tuberia de refrigeración incluye aislamiento rubatex, cable encauchetado y sistema de señal) Para el equipo #1 (20mts) Sistema de drenaje: (Tuberia pvc) Para equipo #1 (20mts) 1 Bomba de condensado para el sistema de drenaje 1 Base para las condensadora de acuerdo al equipo ofertado |  | 1
|  |  |  | Subtotal | 0
|  |  |  | Iva | 0
|  |  |  | Total | 0
Nota: La propuesta debera incluir para todos los equipos de aire acondicionado la garantia comercial que deberé ser minimo de 1 año para equipos y componentes. Durante el periodo de garantía, el proveedor deberá suministrar todos los repuestos de iguales o superiores caracteristicas a los originales, sin costo adicional , con el fin de garantizar el correcto funcionamiento