## Hoja1
ANEXO No. 3 – ESPECIFICACIONES TÉCNICAS
Señal Radar Indicador de Velocidad con Led Solar.
DESCRIPCIÓN | REQUERIDO | OFRECIDO
Marca | INDICAR
Referencia | INDICAR
Dígitos | 27.49 cm (alto) x 15.0 cm (largo), 98 LEDs por digito
Gabinete | 40.13 cm (alto) x 54.36 cm (largo) x 7.50 cm (ancho)
Unidad con señalamiento | “SU VELOCIDAD”
Tamaño completo | 73.60 cm (alto) x 58.30 cm (largo) x 7.70 cm (ancho)
Peso del radar incluyendo señalamiento “SU VELOCIDAD” | 0.9kg
Modelo alimentado por AC | 9.53 kg
Modelo alimentado por Batería de Litio de 3 Celdas | 10.43 kg
Modelo por alimentación Solar | 13.43 kg
Batería de Litio de 3 Celdas | 1.10 kg (incluida en el modelo solar)
Soporte para panel solar | 1.20 kg (incluido en el modelo solar)
Soporte para radar | 0.9 kg
Soporte para poste | 2.3 kg
Unidad de medida | Millas por Hora (mph) o Kilómetros por Hora (km/h)
Cubierta protectora de aluminio | 0.635 cm grosor
Laminado reflectivo prismático | Alta intensidad en color amarillo con leyenda “SU VELOCIDAD”
Temperaturas de Operación | -40°C a 85°C
Alimentación | 110~220 VAC @ 0.55A
Batería | 3 Celdas, 9.6V, 10Ah 12 VDC (hasta 2 semanas de operación entre cargas, bajo condiciones normmales)
Solar | Panel solar de 20W, incluye batería de 3 celdas
Radar Interno | Doppler (aprobado FCC)
Potencia RF de salida del Radar | 5 mW máximo
Frecuencia de operación del Radar | 24.125 GHz o 24.200 GHz
Distancia de detección | Hasta 304.8 m (1,000 ft)
Ángulo de Haz de detección | 11° x 11°
Polarización del Haz | Lineal
Resolución | ±0.5km en velocidades menores a 60km/h ±2km en velocidades mayores a 60km/h
Iluminación | 208 LEDs
Dígitos | 196 Ambar, 15°, 5 mm, intensidad luminosa (4,180 – 8,200 mcd/LED)
Estrobo Violador de Velocidad | 12 Blanco, 15°, 5 mm , intensidad luminosa (4180 – 8200 mcd/LED)
Lentes ópticos | 208 lentes
Sensor | luz ambiental y ajuste automático de brillo
Gabinete | Aluminio calibre 12, acabado granulado color negro para reducir el deslumbramiento y máximo contraste; acabado granulado para minimizar la absorción de calor Resistente a la intemperie, NEMA 4X-12, protección IP65 Sellado y ventilado
Comuniacación | Bluetooth 4.0 configuración estándar recomendada (Tarjeta “BlueFin” Bluetooth instalada en tarjeta controladora “BackFin” por defecto)
Configuración | Programa SafePace® Pro Management Software
Compatible con | Windows® XP, Vista, 7, 8.1
Funcionamiento | 24/7 365 o por horario
Ajustes del Display | Display encendido/Modo sigiloso (Stealth) (En este modo, no se muestra la velocidad pero los datos son recolectados)
Umbral de velocidad del parpadeo de dígitos | Parpadeo de dígitos por encima de la velocidad seleccionada
Estrobo de violación de velocidad | Parpadeo pulsantes del estrobo con o sin dígitos por encima de la velocidad máxima
Recolección de datos | De tráfico y almacenados por ubicación
Modo sigiloso | Captura los datos de tráfico con los dígitos apagados
Señal de velocidad máxima solar led.
DESCRIPCIÓN | REQUERIDO | OFRECIDO
Marca | INDICAR
Referencia | INDICAR
Tecnología | Sistema fotovoltaico iluminación LED
Dimensiones (Señal) | 400x600 mm
Longitud (Poste) | 3m
Peso (Sin poste) | 7,56 kg
Rango de visibilidad | 200m
Material carcaza | Lámina galvanizada cal. 16
Impresión | Impresión Serigráfica
Módulo fotovoltaico | 12V
Tiempo de encendido | 72 horas
Intensidad luminosa LED | 20.000 mcd
Vida útil LED | 70.000 horas
Control | Electrónico automático hermético
Almacenamiento de energía | Batería ciclo profundo
Información en letras | Tablero de texto
Tachas Reflectivas Led Solar
DESCRIPCIÓN | REQUERIDO | OFRECIDO
Marca | INDICAR
Referencia | INDICAR
Material | Aleación de Aluminio y Policarbonato.
Tamaño parte superior | 132X 122x20mm o superior en área total
Vástago | 55mmX 40mmØ
Peso | 600grs o superior
Fuente de Poder | Célula Solar
Acumulador de Carga | Batería o Capacitor
LED | 2 X 3unidades Súper brillantes. Disponibles en colores Blanco, Verde, Azul, Rojo y Amarillo.
LED | +Ø6mm o superior, 5000-9000mcd
Modos de Iluminación | Constante/ Flash (intermitente)
Tasa del Flash | 1HZ / 2 HZ (se ajusta en fábrica a pedido del comprador)
Distancia visible | más de 500 mts.
Encendido | Automático a través de sensor de Luminosidad ambiente, enciende al oscurecer, se apaga al amanecer.
Autonomía | Con carga completa puede funcionar hasta por más de 50 horas.
Protección al agua | IP68
Resistencia de Compresión | Más de 6 Toneladas
Resistencia a Temperatura | -20°C a +70°C
Vida útil (con capacitor | Más de 5 años
Vida útil (con batería Ni-MH ): | Más de 2 años