## ANEXO 3
ESPECIFICACIONES TECNICAS CCTV PARQUES DEL RIO
CAMARA TIPO DOMO
DESCRIPCION | CARACTERISTICAS | CUMPLE | NO CUMPLE | OFRECIDO
MARCA | INDICAR
REFERENCIA | INDICAR
SENSOR DE IMAGEN | CMOS de barrido progresivo de 1/2,8"
LENTE | 4,44-142,6 mm, F1.6-4,41 Ángulo de visión horizontal: 62.8˚-2.23˚ Ángulo de visión vertical: 36.8˚-1.3˚ Enfoque automático, iris automático
DIA Y NOCHE | Requerido
ILUMINACION MINIMA | Color: 0,3 lux a 30 IRE, F1.6 B/N: 0,03 lux a 30 IRE, F1.6
ZOOM | Zoom óptico de 32x y digital de 12x, total de 384x
RESOLUCION | HDTV 1080p 1920x1080 a 320x180 HDTV 720p 1280x720 a 320x180
FRAMES POR SEGUNDO | Hasta 60/50 imágenes por segundo (60/50 Hz) en HDTV 720p Hasta 30/25 imágenes por segundo (60/50 Hz) en HDTV 1080p
STREAMS DE VIDEO | Múltiples secuencias de vídeo configurables individualmente en H.264 y Motion JPEG Frecuencia de imagen y ancho de banda controlables VBR/MBR H.264
ONVIF | Requerido
CARCASA | Minimo IP66, NEMA 4X- e IK10
PROTOCOLOS SOPORTADOS | IPv4/v6, HTTP, HTTPSa, SSL/TLSa, QoS Layer 3 DiffServ, FTP,CIFS/SMB, SMTP, Bonjour, UPnPTM, SNMP v1/v2c/v3 (MIB-II),DNS, DynDNS, NTP, RTSP, RTP, SFTP, TCP, UDP, IGMP, RTCP, ICMP,DHCP, ARP, SOCKS, SSH, NTCIP
ALIMENTACION | Adaptador POE : 100-240 V CA, 74 W máx.
CONDICIONES DE OPERACIÓN | Con 30 W: de -20 °C a 50 °C Con 60 Wb: de -50 °C a 50 °C Humedad relativa del 10 al 100 % (con condensación)
PESO | 3,7 kg
GARANTIA | 1 año de garantía
CÁMARA TIPO DOMO CON CUATRO LENTES
DESCRIPCION | CARACTERISTICAS | CUMPLE | NO CUMPLE | OFRECIDO
MARCA | INDICAR
REFERENCIA | INDICAR
NUMERO DE CAMARAS FIJAS | Mínimo 4 cámaras
SENSOR DE IMAGEN | 4 x CMOS RGB de barrido progresivo de 1/2,8" 2 MP
LENTE | Enfoque fijo, iris fijo, F2.0, longitud focal: 1,37 mm Campo de visión vertical de (4:3 y 16:9) 85° Campo de visión horizontal predeterminado de (4:3) 113° Campo de visión horizontal de (16:9) 152°
DIA Y NOCHE | Requerido
ILUMINACION MINIMA | Color: 0,3 lux, F2.0
COMPRESION DE VIDEO | H.264 Base Profile, Main Profile y High Profile (MPEG-4 Parte 10/AVC) Motion JPEG
RESOLUCION | 4 x (de 1280x720 [HDTV 720p] a 320x180), predeterminado: 960x720 Vista cuádruple, de 1920x1440 (4:3) a 320x180
FRAMES POR SEGUNDO | Hasta 25/30 imágenes por segundo (50/60 Hz) en todas las resoluciones
STREAMS DE VIDEO | Múltiples secuencias configurables individualmente en H.264 y Motion JPEG Tecnología Zipstream H.264 Frecuencia de imagen y ancho de banda controlables MBR H.264
ONVIF | Requerido
CARCASA | Domo de aluminio fundido y policarbonato, con clasificación IP66 y NEMA 4X
GATEKEEPER REMOTO | Requerido
PROTOCOLOS SOPORTADOS | IPv4/v6, HTTP, HTTPSb, SSL/TLSb, QoS Layer 3 DiffServ, FTP, SFTP, CIFS/SMB, SMTP, Bonjour, UPnPTM, SNMP v1/v2c/v3 (MIB-II), DNS, DynDNS, NTP, RTSP, RTP, TCP, UDP, IGMP, RTCP, ICMP, DHCP, ARP, SOCKS, SSH
ALIEMENTACION | Adaptador POE de 60 W de 1 puerto: 100-240 V CA, 74 W máx.
CONDICIONES DE OPERACIÓN | De -30 °C a 50 °C Temperatura máxima (intermitente): 60 °C Humedad relativa del 10 al 100 % (con condensación)
PESO | 3,55 kg
GARANTIA | 1 año de garantía
CAMARA FIJA (TIPO BULLET)
DESCRIPCION | CARACTERISTICAS | CUMPLE | NO CUMPLE | OFRECIDO
MARCA | INDICAR
REFERENCIA | INDICAR
SENSOR DE IMAGEN | CMOS de barrido progresivo de 1/2,5"
LENTE | 3.3 a 9.8 mm , F1.6 ángulo de visión horizontal 35˚ - 109˚ De distancia focal variable , enfoque automático , enfoque y zoom remotos , control de iris de tipo P , IR corregido
DIA Y NOCHE | Filtro de infrarrojos extraíble automáticamente
ILUMINACION MINIMA | Color: 1.4 lux a F1.6 B/W: 0.3 lux a F1.6
COMPRESION DE VIDEO | H.264 High, Main and Baseline profiles (MPEG-4 Part 10/AVC) Motion JPEG
RESOLUCION | 3840x2160 4K Ultra HD to 160x90 Cumple con las partes pertinentes del SMPTE ST 2036-1 (UHDTV)
FRAMES POR SEGUNDO | Hasta 25/30 fps (50/60 Hz) in all capture modes (UHD, 5 MP and QHD) asi como todas las demas resoluciones
STREAMS DE VIDEO | Múltiples secuencias de vídeo configurables individualmente en H.264 y Motion JPEG Frecuencia de imagen y ancho de banda controlables VBR/MBR H.264
ONVIF | Profile S,
CARCASA | IP66- and NEMA 4X-rated casing ( Mezcla de policarbonato de poliéster)
ZOOM | Digital PTZ
PROTOCOLOS SOPORTADOS | IPv4/v6, HTTP, HTTPSa, SSL/TLSa, QoS Layer 3 DiffServ, FTP, CIFS/SMB, SMTP, Bonjour, UPnPTM, SNMPv1/v2c/v3 (MIB-II), DNS, DynDNS, NTP, RTSP, RTP, SFTP, TCP, UDP, IGMP, RTCP, ICMP, DHCP, ARP, SOCKS, SSH
ALIEMENTACION | Alimentación a través de Ethernet IEEE 802.3af Tipo / 802.3at 1 Clase 3 Max 12,9 W
CONDICIONES DE OPERACIÓN | -30 ° C a 50 ° C ( -22 ° F a 122 ° F) Humedad 10-100 % de humedad relativa ( condensación)
PESO | 854 g ( 1,88 lb)
GARANTIA | 1 año de garantía
INCLUYE | soporte de montaje , plantilla de taladro , Guía de instalación
CAMARA FIJA PARA INTERIORES CON MICROFONO INCORPORADO
DESCRIPCION | CARACTERISTICAS | CUMPLE | NO CUMPLE | OFRECIDO
MARCA | INDICAR
REFERENCIA | INDICAR
SENSOR DE IMAGEN | CMOS de barrido progresivo de 1/4” o Superior
LENTE | Fijo de 2.8 mm: Vista de 84° ,F2.0, Iris y Enfoque fijos.
ILUMINACION MINIMA | 1.2–100000 lux, F2.0, 0 lux con LED de iluminacion encendido
COMPRESION DE VIDEO | H.264 Base (MPEG-4 Parte 10/AVC), Motion JPEG
RESOLUCION | 1280x800 (720p) a 160x90
FRAMES POR SEGUNDO | hasta 25/30 imágenes por segundo (50/60 Hz) en todas las resoluciones
STREAMS DE VIDEO | Múltiples secuencias configurables individualmente en H.264 y Motion JPEG, velocidad de imagen y ancho de banda controlables, VBR/CBR H.264 y MPEG-4 Part 2
AUDIO | de dos Vias, Microfono incluido y Speaker
ONVIF | Perfil S
SENSOR PIR | (Sensor infrarojo pasivo), para detectar movimiento con sensibilidad configurable hasta 6mt
ILUMINACION | Con Led Blanco de 1W, Clase 1M o Superior
CARCASA | Aluminio y Policarbonato
ZOOM | PTZ digital
PROTOCOLOS SOPORTADOS | IPv4/v6, HTTP, HTTPS, SSL/TLS, QoS Layer 3 DiffServ, FTP,CIFS/SMB, SMTP, Bonjour, UPnP™, SNMPv1/v2c/v3 (MIB-II), DNS,DynDNS, NTP, RTSP, RTP, TCP, UDP, IGMP, RTCP, ICMP, DHCP, ARP,SOCKS
ALIEMENTACION | Alimentación a través de Ethernet IEEE 802.3af/802.3at Tipo 1 Clase 2, Consumo : 6,5 W máx
CONDICIONES DE OPERACIÓN | 0 °C a 40 °C o Superior
GARANTIA | 1 año Minimo
BRAZO PARA CÁMARA DE 1,5 M / 2,5 M (SEGÚN LA OPCION SOLICITADA)
DESCRIPCION | CARACTERISTICAS | CUMPLE | NO CUMPLE | OFRECIDO
Material | Acero galvanizdo
Diametro | 1,5"
Abatible | Si
GABINETE DE POSTE TIPO INTEMPERIE DE 50X40X20 PARA MONTAJE EN POSTE CON ELEMENTOS PASIVOS INTERNOS. INCLUYE TRANSFORMADOR DE AISLAMIENTO, SISTEMA DE DETECCIÓN DE AUSENCIA DE ENERGÍA TIPO RELEVO.
DESCRIPCION | CARACTERISTICAS | CUMPLE | NO CUMPLE | OFRECIDO
MARCA | INDICAR
REFERENCIA | INDICAR
MATERIAL | Acero Galvanizado y Pintura Electrostatica
MEDIDAS | 50x40x20 cm Minimo (Espacio suficiente para alojar todos los equipos del sistema de la camara)
SISTEMA DE FIJACION | 4 Ojales, A Poste Acero Inox Fijacion Al Gabinete Externa Plm75 - Sfp 500
PINTURA | Electrostatica, NSYMM75
ACCESORIOS | Kit de ventilación forzada sin termostato
INCLUYE | Llave triangular para Seguridad. Doble Fondo, Organizadores y Cables de Conexión y todos los elementos necesarios para su correcta instalación y Funcionamiento. Marcacion acorder a solicitud de la Supervision. Sistema de detección de ausencia de energía y apertura de gabinete tipo relevo. Transformador de aislamiento.
RADIO PUNTO A PUNTO DE 300 MBPS CON ANTENA EXTERNA 28. INCLUYE PROTECCIONES DE DATOS Y REDCARE DE 1 AÑO. REF 2KR4-T5X-SYS, 2KR4-LIC-UL , RCPSP-2000-12, APD-DB-05-3ft-02.
DESCRIPCION | CARACTERISTICAS | CUMPLE | NO CUMPLE | OFRECIDO
MARCA | INDICAR
REFERENCIA | INDICAR
TRANSMISION INALAMBRICA | OFDM (orthogonal frequency-division, multiplexing), TDD, 2 x 2 MIMO
BANDA RF | 4.800 – 6.000GHz Minimo
ANCHO DE CANAL | 5, 10, 20, y 40 MHz Seleccionable via software
MODULACION | BPSK a 64 QAM, Dinamicamente adaptativo en ambos lados
CAPACIDAD DE ANCHO DE BANDA | 300 Mbps - UBR
270 Mbps - Ethernet
ANCHO DE BANDA LICENCIADO | Llave de licencia para el Maximo Ancho de Banda soportado por el Equipo
MAXIMA POTENCIA DE TX | +22dBm
ANTENA | Directiva de 28 dB
INTERFACES | 10/100 Ethernet (RJ-45)
LATENCIA | Menor o igual a 1 ms
CONTROL DINAMICO | DFS, ATPC
PROCESAMIENTO (PPS) | > 100.000
PROTECCION | IP66
TEMPERATURA DE OPERACIÓN | -35 to 60 °C
PESO | 1.5kg (sin brazo ni antena)
DIMENSIONES | 180 mm x 180 mm x 40 mm
GARANTIA | 1 año Minimo
INCLUYE | PoE o Fuente, Soporte para Montaje, Cables de Conexión y Protecciones certificados por el Fabricante.
SWITCH DE DATOS CISCO PARA RED DE VIDEO DE 12 PUERTOS SFP, INCLUYE 6 TRANCEIVER SFP
DESCRIPCION | CARACTERISTICAS | CUMPLE | NO CUMPLE | OFRECIDO
MARCA | INDICAR
REFERENCIA | INDICAR
PUERTOS MINIMOS | 12 SFP
CAPACIDAD DE SWITCHING | 68 Gbps
FORWARDING RATE | 50.5 Mpps
VLAN ID | 4000
SOPORTAR QoS | Requerido
DIMENSIONES | 4.45 x 44.5 x 45.0 cm
CUMPLIMIENTOS EMI y EMC | FCC Part 15 (CFR 47) Class A ICES-003 Class A EN 55022 Class A CISPR 22 Class A AS/NZS 3548 Class A BSMI Class A (AC input models only) VCCI Class A EN 55024, EN300386, EN 50082-1, EN 61000-3-2, EN 61000-3-3 EN61000-4-2, EN61000-4-3, EN61000-4-4, EN61000-4-5, EN61000-4-6, EN 61000-6-1
ESTANDARES SOPORTADOS | IEEE 802.1s IEEE 802.1w IEEE 802.11 IEEE 802.1x IEEE 802.1x-Rev IEEE 802.3ad IEEE 802.3af IEEE 802.3at IEEE 802.3x full duplex on 10BASE-T, 100BASE-TX, and 1000BASE-T ports IEEE 802.1D Spanning Tree Protocol IEEE 802.1p CoS prioritization IEEE 802.1Q VLAN IEEE 802.3 10BASE-T specification IEEE 802.3u 100BASE-TX specification IEEE 802.3ab 1000BASE-T specification IEEE 802.3z 1000BASE-X specification
ALIMENTACION | 100 y 240 VCA
LICENCIAS | LAN BASE
TEMPERATURA DE OPERACIÓN | (5ºC A +45ºC ) 1500 Pies de altura
GARANTIA | Garantia y contrato de soporte remoto de fabrica por 1 año
SWITCH DE DATOS CISCO PARA RED DE VIDEO DE 8 PUERTOS RJ45 Y 2 SFP. INCLUYE 2 TRANCEIVER SFP
DESCRIPCION | CARACTERISTICAS | CUMPLE | NO CUMPLE | OFRECIDO
MARCA | INDICAR
REFERENCIA | INDICAR
PUERTOS MINIMOS | 8 FastEthernet 10/100 Mbps, 2 SFP 1 Gbps
CAPACIDAD DE SWITCHING | 10 Gbps
FORWARDING RATE | 14.9 Mpps
VLAN | 64
SOPORTAR QoS | Requerido
DIMENSIONES | 4.44x26.9x21.3 cm
CERTIFICACIONES DE EMISIÓN ELECTROMAGNÉTICA | FCC Part 15, CFR 47, Class A, North America EN 55022 (CISPR22) and EN 55024 (CISPR24), CE marking, European Union AS/NZS, Class A, CISPR22:2004 or EN55022, Australia and New Zealand VCCI Class A, V-3/2007.04, Japan KCC (Formerly MIC, GB17625.1-1998) Class A, KN24/KN22, Korea ANATEL, Brazil CCC, China GOST, Russia
ESTANDARES SOPORTADOS | IEEE 802.1D Spanning Tree Protocol IEEE 802.1p CoS Prioritization IEEE 802.1Q VLAN IEEE 802.1s IEEE 802.1w IEEE 802.1x IEEE 802.1AB (LLDP) IEEE 802.3ad IEEE 802.3af IEEE 802.3ah (100BASE-X single/multimode fiber only) IEEE 802.3x full duplex on 10BASE-T, 100BASE-TX, and 1000BASE-T ports IEEE 802.3 10BASE-T specification IEEE 802.3u 100BASE-TX specification IEEE 802.3ab 1000BASE-T specification IEEE 802.3z 1000BASE-X specification
ALIMENTACION | 100 y 240 VCA
LICENCIAS | LAN Lite
TEMPERATURA DE OPERACIÓN | (-5°C to +45°C ) 1500 Pies de altura
GARANTIA | Garantia y contrato de soporte remoto de fabrica por 1 año
UPS ON LINE MONOFASICA 3 KVA TIPO RACK, INCLUYE TRANSFERENCIA MANUAL
DESCRIPCION | CARACTERISTICAS | CUMPLE | NO CUMPLE | OFRECIDO
MARCA | INDICAR
REFERENCIA | INDICAR
POTENCIA | 3 KVA
BYPASS | TRANSFERENCIA MANUAL PARA UPS
EFICIENCIA | Modo AC 90% Modo Bateria 88%
FACTOR DE POTENCIA | > / = 0.99 @ nominal voltage ( full load)
CONECTORES DE SALIDA | NEMA 5-15R
TIEMPO DE AUTONOMIA A MEDIA CARGA | 11 minutos
VOLTAJE DE ENTRADA | 85 Vac/75VAc/55Vac +-5% (Temperatura ambiente <35°C (basado en un porcetaje de carga de 100% -80% /80%-70%/70-60%/ 60%%-0)
PUERTOS DE COMUNICACIÓN | RS-232 o USB
GARANTIA | 1 Año de Garantia
BANCO DE BATERIAS PARA UPS
DESCRIPCION | CARACTERISTICAS | CUMPLE | NO CUMPLE | OFRECIDO
MARCA | INDICAR
REFERENCIA | INDICAR
DESCRIPCION | Banco con 12 baterías
VOLTAJE | (12V-7AH/9AH). 2KVA 100% (32 min) - 3KVA @100% (14 Min)
INCLUYE | Cables y conectores, al igual que todos los elementos para su correcta instalacion y funcionamiento con la UPS ofertada
TRANSFORMADOR DE AISLAMIENTO MONOFÁSICO DE 3KVA
DESCRIPCION | CARACTERISTICAS | CUMPLE | NO CUMPLE | OFRECIDO
MARCA | INDICAR
REFERENCIA | INDICAR
POTENCIA | 3KVA
FASES | Monofasico
TENSION SECUNDARIA | 110 VAC
SERVIDOR ARCHIVER DE 12 TB
DESCRIPCION | CARACTERISTICAS | CUMPLE | NO CUMPLE | OFRECIDO
MARCA | INDICAR
REFERENCIA | INDICAR
INTERFACES DE RED | Embedded 2x 1GbE, optional FlexibleLOM slot on riser1
PROCESADOR | HP ProLiant DL180 Gen9 2 x Intel Xeon E5-2630v3 8-Core (2.40GHz 20MB)
SISTEMA OPERATIVO | HP Windows Server 2012 R2 Standard ROK English/French/Italian/German/Spanish Software
MEMORIA RAM | HP SmartMemory (16) DDR4, up to 2133 MHz (512 GB max)
ALMACENAMIENTO | HP 300GB 12G 10k rpm HPL SAS SFF (2.5in) Smart Carrier ENT 3 Year Wty Hard Drive (2) HP 2TB 12G 7.2k rpm HPL SAS SFF (2.5in) Smart Carrier 512e Hard Disk Drive (6)
SALIDAS DE VIDEO | 1 VGA, 1 Serial, 6 USB 3.0, 1 microSD
MONTAJE | Rack (2U), 23.9" (SFF), 23.9" (LFF)
GARANTIA | 1 año de Garantia
WORKSTATION PARA MONITOREO DE CAMARAS, INCLUYE MONITOR DE 22"
DESCRIPCION | CARACTERISTICAS | CUMPLE | NO CUMPLE | OFRECIDO
MARCA | INDICAR
REFERENCIA | INDICAR
PROCESADOR | Intel Xeon E3-1231v3 3.4GHz
MEMORIA RAM | (2x4GB), Max. 32GB DDR3-1600ECC RAM,
CHIPSET | Chipset Intel® PCH C226 8GB (2x4GB)
PUERTOS | 5 puertos de 6 Gb/s ,,Controlador de red Integrado Intel I217LM PCIe GbE,16X DVD+-RW SuperMulti SATA
FORMATO
DISPLAY | Modelo Z22i Tamño de pantalla : 21.5 in (54.61 cm)Resolución Nativa : 1920 x 1080 Relacion de aspecto :16:9 Brillo máximo :250 cd/m2 Contrast Ratio :1,000:1Entradas : VGA, DP 1.2, DVI-D, HDCP support on DisplayPort and DVI Cables de conexión incluidos :1x DVI-D (1.8mt), 1x DP (2mt)
ALMACENAMIENTO | 1TB SATA 6Gb/s 7200rpm
SISTEMA OPERATIVO | Windows 8.1 Pro 64-bit Downgrade to Windows 7 Pro 64-bit OS 3-3-3
PERIFERICOS | MOUSE Y TECLADO
GARANTIA | 1 año de garantia
INCLUYE | MONITOR DE 22"
RACK DE 28 RU (ALTURA 1MTS) INCLUYE BANDEJA, MULTITOMA PATCH PANEL UTP
DESCRIPCION | CARACTERISTICAS | CUMPLE | NO CUMPLE | OFRECIDO
MARCA | INDICAR
REFERENCIA | INDICAR
TIPO | Rack cerrado de piso de 28U para instalacion de quipos de 19"
MATERIAL | Estructura y base: Acero laminado en frio , calibre 16 Paneles Laterales: Acero laminado en frio , calibre 18 Tapa superior: Acero laminado en frio , calibre 18 Tapa frontal: Marco metalico en acero laminado en frio calibre 18 con malla metalica expandida en calibre 18
ANCHO | 58 cm
ALTURA EXTERNA | 106 cm
PROFUNDIDAD INTERNA | 99 cm
PROFUNDIDAD EXTERNA | 106 cm
POSTE METALICO DE 6 MTS
DESCRIPCION | CARACTERISTICAS | CUMPLE | NO CUMPLE | OFRECIDO
MARCA | INDICAR
REFERENCIA | INDICAR
LONGITUD | 6 MTS
MATERIAL | Galvanizados bajo la norma ASTM A-123 y 153
DIAMETRO | Ø3"(Ø88 mm exterior) espesor 2 mm
TIPO DE ANCLAJE | Para el anclaje del poste, debe existir una base nivelada de concreto de acuerdo con las dimensiones y condiciones mínimas descritas en capítulo 6 de la norma ET 204 de condensa
TIPO DE UNION DE POSTE CON LA BASE | La unión del poste con la base metálica debe ser reforzada con 4 platinas triangulares para postes de 9, 10 y 12 m, de 12 mm (1/2”) de espesor y para postes 14 y 16 m, de 19mm (3/4”) de espesor.
CAPACIDAD DE CARGA | Mayor a 300 Kg
NORMATIVIDAD | ET 204 de condensa
EQUIPO DE TRANSMISIÓN MICROONDAS (VIDEO Y CONTROL) CON ANTENA EXTERNA Y ACCESORIOS PARA INSTALACIÓN Y PUESTA EN SERVICIO
DESCRIPCION | CARACTERISTICAS | CUMPLE | NO CUMPLE | OFRECIDO
MARCA | INDICAR
REFERENCIA | INDICAR
CAPACIDAD | 50 Mbps
TRANSMISION INALAMBRICA | OFDM (orthogonal frequency-division, multiplexing), TDD/TDMA 2 x 2 MIMO A/B con STBC & MRRC
BANDA RF | 4940-5875MHZ Minimo
ANCHO DE CANAL | 0.875/1.25/1.75/2.5/3.5/5/6/7/10/12/14/20 seleccionable via Software
MODULACION | BPSK 1/2 a 64 QAM 5/6, 256 QAM
CAPACIDAD DE ANCHO DE BANDA | 3 Mbps a 186.6 Mbps UBR
ANCHO DE BANDA LICENCIADO | 100MBPS Minimo
DISTANCIA MAXIMA | 100 km (66 mi)
MAC | ARQ Dinamico
GPS INTEGRADO | No
MAXIMA POTENCIA DE TX | +30 dBm (Max combinando potencia de Tx, MIMO mode/frequency band specific)
ANTENA | Externa MIMO
INTERFACES | 10/100 Ethernet (RJ-45), 2xRF N(f), GPS TNC(f)
LATENCIA | < 10 ms
PROCESAMIENTO (PPS) | > 150.000
PROTECCION | IP67 (IEC 60259)
TEMPERATURA DE OPERACIÓN | -40 a 75 °C
PESO | 2.7 kg (6.0 lbs) sin brazo o antena
GARANTIA | 2 años
INCLUYE | Antena externa, PoE, Soporte para Montaje en Poste, Cables de Conexión y todos los elementos necesarios para su correcta instalación y Funcionamiento.
SECTOR CONTROLLER, INCLUYE LICENCIA, CABLES, INYECTOR PoE Y PROTECCIONES
DESCRIPCION | CARACTERISTICAS | CUMPLE | NO CUMPLE | OFRECIDO
MARCA | INDICAR
REFERENCIA | INDICAR
CAPACIDAD | LOS/OLOS/NLOS PMP, Estacion Base o Terminal PTP
TRANSMISION INALAMBRICA | OFDM (orthogonal frequency-division, multiplexing), TDD/TDMA 2 x 2 MIMO A/B con STBC & MRRC
BANDA RF | 4940-5875MHZ Minimo
ANCHO DE CANAL | 0.875/1.25/1.75/2.5/3.5/5/6/7/10/12/14/20 Seleccionable por Software
MODULACION | BPSK 1/2 a 64 QAM 5/6, 256 QAM
CAPACIDAD DE ANCHO DE BANDA | 3 Mbps a 186.6 Mbps UBR
ANCHO DE BANDA LICENCIADO | 180MBPS Minimo
DISTANCIA MAXIMA | 100 km (66 mi)
MAC | Por link: ARQ dinamico, Modulacion adaptativa dinamica, frame dinamico y fijo
GPS INTEGRADO | SI
MAXIMA POTENCIA DE TX | +30 dBm (Max combinando potencia de Tx, MIMO mode/frequency band specific)
ANTENA | Externa MIMO sectorial o omni direccional
INTERFACES | 10/100 Ethernet (RJ-45), 2xRF N(f), GPS TNC(f)
LATENCIA | < 10 ms
PROCESAMIENTO (PPS) | > 150.000
PROTECCION | IP67 (IEC 60259)
TEMPERATURA DE OPERACIÓN | MENOS 40 A 75 °C
PESO | 2.7 kg (6.0 lbs) sin brazo o antena
GARANTIA | 2 años Minimo
INCLUYE | Built-in GPS, PoE, Soporte para Montaje en Poste, Cables de Conexión, Protecciones y todos los elementos necesarios para su correcta instalación y Funcionamiento
UPS ONLINE 1KVA
DESCRIPCION | CARACTERISTICAS | CUMPLE | NO CUMPLE | OFRECIDO
MARCA | INDICAR
REFERENCIA | INDICAR
TOPOLOGIA | Online, doble-conversion
POTENCIA | 1000/900 (W/VA)
BYPASS | Automatic bypass
EFICIENCIA | >95% in high-efficiency mode; >86% in online mode
FACTOR DE POTENCIA | 0.9
CONECTORES DE SALIDA | (6) NEMA 5-15R
VOLTAJE DE ENTRADA | 80-144 Vac
PUERTOS DE COMUNICACIÓN | (1) USB, (1) RS-232 serial
GARANTIA | 3 años
MÁSTIL PARA RADIO
DESCRIPCION | CARACTERISTICAS | CUMPLE | NO CUMPLE | OFRECIDO
Diametro | 1,5"
Longitud | 1,5 m
Material | Acero Galvanizado
POSTE EN CONCRETO.
DESCRIPCION | CARACTERISTICAS | CUMPLE | NO CUMPLE | OFRECIDO
MARCA | INDICAR
REFERENCIA | INDICAR
MATERIAL | Concreto con "alma" en Varillas de Acero o Hierro
LONGITUD | 12, 14, 16 o 18mt, Según se Indique en cada Item
CAPACIDAD DE CARGA | Minimo 750KgF
NORMATIVIDAD | EPM RA7-035
INCLIUYE | Excavacion, demolicion de concreto o asfalto, afirmado, reparacion de piso donde se demolio para instalacion del poste, materiales y equipos necesarios, transporte y botada de escombros al sitio indicado por la interventoria, pintura en franjas amarillas y negras. Ducteria Interna para conduccion de cableado electrico y puesta a tierra (2x PVC 1", 2x Conduleta, 2x IMC 1")
POSTE DE FIBRA.
DESCRIPCION | CARACTERISTICAS | CUMPLE | NO CUMPLE | OFRECIDO
MARCA | INDICAR
REFERENCIA | INDICAR
MATERIAL | PRFV
LONGITUD | 12, 14, 16 o 18mt, Según se Indique en cada Item
CAPACIDAD DE CARGA | 750 Kgf
NORMATIVIDAD | EPM
INCLIUYE | Excavacion, demolicion de concreto o asfalto, afirmado, reparacion de piso donde se demolio para instalacion del poste, materiales y equipos necesarios, transporte y botada de escombros al sitio indicado por la interventoria, pintura en franjas amarillas y negras. Ducteria Interna para conduccion de cableado electrico y puesta a tierra (2x PVC 1", 2x Conduleta, 2x IMC 1")
GABINETE DE POSTE TIPO INTEMPERIE DE 60X60X50 PARA MONTAJE EN POSTE CON ELEMENTOS PASIVOS INTERNOS. INCLUYE TRANSFORMADOR DE AISLAMIENTO, SISTEMA DE DETECCIÓN DE AUSENCIA DE ENERGÍA TIPO RELEVO.
DESCRIPCION | CARACTERISTICAS | CUMPLE | NO CUMPLE | OFRECIDO
MARCA | INDICAR
REFERENCIA | INDICAR
MATERIAL | Acero Galvanizado y Pintura Electrostatica
MEDIDAS | 60x60x50 cm Minimo (Espacio suficiente para alojar todos los equipos del sistema de la camara)
SISTEMA DE FIJACION | 4 Ojales, A Poste Acero Inox Fijacion Al Gabinete Externa Plm75 - Sfp 500
PINTURA | Electrostatica, NSYMM75
ACCESORIOS | Kit de ventilación forzada sin termostato
INCLUYE | Llave triangular para Seguridad. Doble Fondo, Organizadores y Cables de Conexión y todos los elementos necesarios para su correcta instalación y Funcionamiento. Marcacion acorder a solicitud de la Supervision. Sistema de detección de ausencia de energía y apertura de gabinete tipo relevo. Transformador de aislamiento.
CORONA ANTIESCALATORIA Y LETRERO DE PRECAUCIÓN
DESCRIPCION | CARACTERISTICAS | CUMPLE | NO CUMPLE | OFRECIDO
NUMERO DE PUNTAS | Minimo 20
LONGITUD DE LAS PUNTAS | 28 cm
CALIBRE DE LAS PUNTAS | 1/2"
TORNILLERIA | de 1/2" X 5"
ACABADO | Galvanizado para todos los Elementos
INCLUYE | Letrero de "Precaución Alto voltaje" fabricado en acrilico, tornilleria y demas componentes para la instalacion
SISTEMA DE PUESTA A TIERRA PARA PUNTOS DE CAMARA
DESCRIPCION | CARACTERISTICAS | CUMPLE | NO CUMPLE | OFRECIDO
DESCRIPCION | Garantizar La Puesta A Tierra De Todos Los Elementos Del Gabinete
INCLUYE | Excavación, varilla coperwell, alambre no14, soldadura isotérmica para alambre no14, varilla de cobre de 2,40 metros, alambre no14 y no8, cultivo en base a bentonita, todos los equipos, herramientas y elementos necesarios para su instalación, demolición de concreto o cualquier otro material. El alambre se debe instalar en contacto en el gabinete metálico arriba en el poste, con conexión al polo a tierra en un barraje que distribuirá a los diferentes dispositivos de alimentación.
CAJA DE ENERGÍA 50x50 NORMA EPM
DESCRIPCION | CARACTERISTICAS | CUMPLE | NO CUMPLE | OFRECIDO
CARACTERISTICAS | Construcción de caja de energía 50x50 con tapa en acabado igual al piso, según normas EPM, incluye excavación, demoliciones en cualquier tipo de material, botada de escombros, herrajes y tapa de seguridad (ambos con tornillos y tapones).